## Data Entry
Mild steel monitor used at 2.0 m/s with sewage effluent
[8 empty] | PRT Offset | 0 | 0.45157 | oC
[8 empty] | TC Offset | 0.50034 | 0.50034 | 0.50034 | oC
[8 empty] | ID | 0.016 | m
[8 empty] | Length | 0.18 | m
Compiled data
[8 empty] | Area (XS) | 0.00020106 | m2
[8 empty] | Area (HT) | 0.0090478 | m2
[21 empty] | 1/1000u0.8 | 1/Re0.8 | 1/kRe0.8Pr0.4 | 1/U
m2K/W
| Wall Temperatures |  |  | Fluid Temperatures | [16 empty] | 0.0008844 | #VALUE! | #VALUE! | 0.0003262
Time | TC1 | TC2 | TC3 | PRTin | PRTout | Supplied Power | Flow | T wall | T Fluid | dT | DT | Velocity | MFR | Re | Pr | 1/1000u0.8 | 1/Re0.8 | 1/kRe0.8Pr0.4 | U | 1/U | 0.0018563 | #VALUE! | #VALUE! | 0.00046495
minutes | oC | oC | oC | oC | oC | W | l/s | oC | oC | oC | oC | m/s | kg/s | [5 empty] | W/m2K | m2K/W | 0.00056363 | #VALUE! | #VALUE! | 0.00029515
5 | 42.21 | 44.527 | 43.516 | 17.6341 | 17.8629 | 817.6 | 0.2363 | 43.4177 | 17.7485 | 0.2288 | 25.6692 | 1.1753 | #VALUE! | #VALUE! | #VALUE! | 0.00087881 | #VALUE! | #VALUE! | 3520.3574 | 0.00028406
10 | 42.803 | 45.096 | 44.109 | 17.8379 | 18.1545 | 817.1 | 0.2351 | 44.0027 | 17.9962 | 0.3166 | 26.0065 | 1.1693 | #VALUE! | #VALUE! | #VALUE! | 0.00088239 | #VALUE! | #VALUE! | 3472.5739 | 0.00028797
15 | 43.107 | 45.376 | 44.389 | 18.0262 | 18.379 | 817.5 | 0.2357 | 44.2907 | 18.2026 | 0.3528 | 26.0881 | 1.1723 | #VALUE! | #VALUE! | #VALUE! | 0.00088059 | #VALUE! | #VALUE! | 3463.4068 | 0.00028873
20 | 43.217 | 45.535 | 44.548 | 18.119 | 18.4823 | 817.6 | 0.2355 | 44.4333 | 18.3007 | 0.3633 | 26.1327 | 1.1713 | #VALUE! | #VALUE! | #VALUE! | 0.00088119 | #VALUE! | #VALUE! | 3457.9166 | 0.00028919
25 | 43.379 | 45.648 | 44.686 | 18.2377 | 18.6294 | 817.6 | 0.2357 | 44.571 | 18.4336 | 0.3917 | 26.1375 | 1.1723 | #VALUE! | #VALUE! | #VALUE! | 0.00088059 | #VALUE! | #VALUE! | 3457.286 | 0.00028924
30 | 43.498 | 45.742 | 44.755 | 18.3254 | 18.7456 | 818.4 | 0.2352 | 44.665 | 18.5355 | 0.4202 | 26.1295 | 1.1698 | #VALUE! | #VALUE! | #VALUE! | 0.00088209 | #VALUE! | #VALUE! | 3461.7218 | 0.00028887
35 | 43.628 | 45.848 | 44.861 | 18.4157 | 18.8514 | 820.2 | 0.2358 | 44.779 | 18.6335 | 0.4357 | 26.1455 | 1.1728 | #VALUE! | #VALUE! | #VALUE! | 0.0008803 | #VALUE! | #VALUE! | 3467.2191 | 0.00028842
40 | 43.744 | 45.964 | 45.026 | 18.5369 | 18.9753 | 821.3 | 0.2365 | 44.9113 | 18.7561 | 0.4384 | 26.1552 | 1.1763 | #VALUE! | #VALUE! | #VALUE! | 0.00087821 | #VALUE! | #VALUE! | 3470.5704 | 0.00028814
45 | 43.872 | 46.068 | 45.105 | 18.6118 | 19.0657 | 819.5 | 0.2362 | 45.015 | 18.8388 | 0.4539 | 26.1762 | 1.1748 | #VALUE! | #VALUE! | #VALUE! | 0.0008791 | #VALUE! | #VALUE! | 3460.1838 | 0.000289
50 | 43.965 | 46.136 | 45.198 | 18.6866 | 19.1483 | 820.2 | 0.2362 | 45.0997 | 18.9174 | 0.4617 | 26.1822 | 1.1748 | #VALUE! | #VALUE! | #VALUE! | 0.0008791 | #VALUE! | #VALUE! | 3462.3502 | 0.00028882
55 | 44.093 | 46.264 | 45.326 | 18.7588 | 19.2284 | 820.6 | 0.2354 | 45.2277 | 18.9936 | 0.4696 | 26.2341 | 1.1708 | #VALUE! | #VALUE! | #VALUE! | 0.00088149 | #VALUE! | #VALUE! | 3457.1923 | 0.00028925
60 | 44.136 | 46.381 | 45.394 | 18.8336 | 19.3007 | 822.2 | 0.2361 | 45.3037 | 19.0672 | 0.4671 | 26.2365 | 1.1743 | #VALUE! | #VALUE! | #VALUE! | 0.0008794 | #VALUE! | #VALUE! | 3463.6096 | 0.00028872
65 | 44.165 | 46.411 | 45.399 | 18.8801 | 19.3368 | 821.7 | 0.2361 | 45.325 | 19.1085 | 0.4567 | 26.2166 | 1.1743 | #VALUE! | #VALUE! | #VALUE! | 0.0008794 | #VALUE! | #VALUE! | 3464.1396 | 0.00028867
70 | 44.228 | 46.474 | 45.486 | 18.9575 | 19.3704 | 822.5 | 0.2354 | 45.396 | 19.1639 | 0.4129 | 26.2321 | 1.1708 | #VALUE! | #VALUE! | #VALUE! | 0.00088149 | #VALUE! | #VALUE! | 3465.4634 | 0.00028856
75 | 44.352 | 46.574 | 45.611 | 19.04 | 19.4427 | 824 | 0.235 | 45.5123 | 19.2414 | 0.4027 | 26.271 | 1.1688 | #VALUE! | #VALUE! | #VALUE! | 0.00088269 | #VALUE! | #VALUE! | 3466.6382 | 0.00028846
80 | 44.46 | 46.706 | 45.719 | 19.1071 | 19.5175 | 823.2 | 0.2352 | 45.6283 | 19.3123 | 0.4104 | 26.316 | 1.1698 | #VALUE! | #VALUE! | #VALUE! | 0.00088209 | #VALUE! | #VALUE! | 3457.3438 | 0.00028924
85 | 44.522 | 46.767 | 45.78 | 19.1768 | 19.5873 | 824.8 | 0.236 | 45.6897 | 19.382 | 0.4105 | 26.3076 | 1.1738 | #VALUE! | #VALUE! | #VALUE! | 0.0008797 | #VALUE! | #VALUE! | 3465.1719 | 0.00028859
90 | 44.584 | 46.855 | 45.867 | 19.2593 | 19.6621 | 825.1 | 0.235 | 45.7687 | 19.4607 | 0.4028 | 26.308 | 1.1688 | #VALUE! | #VALUE! | #VALUE! | 0.00088269 | #VALUE! | #VALUE! | 3466.3862 | 0.00028848
100 | 44.331 | 46.676 | 45.639 | 19.3135 | 19.6467 | 825.3 | 0.2356 | 45.5487 | 19.4801 | 0.3332 | 26.0686 | 1.1718 | #VALUE! | #VALUE! | #VALUE! | 0.00088089 | #VALUE! | #VALUE! | 3499.0676 | 0.00028579
105 | 44.557 | 46.927 | 45.865 | 19.3497 | 19.706 | 825.4 | 0.2365 | 45.783 | 19.5279 | 0.3563 | 26.2552 | 1.1763 | #VALUE! | #VALUE! | #VALUE! | 0.00087821 | #VALUE! | #VALUE! | 3474.6223 | 0.0002878
110 | 44.677 | 46.994 | 45.96 | 19.4064 | 19.7603 | 825.6 | 0.2361 | 45.877 | 19.5833 | 0.3539 | 26.2936 | 1.1743 | #VALUE! | #VALUE! | #VALUE! | 0.0008794 | #VALUE! | #VALUE! | 3470.3753 | 0.00028815
115 | 44.718 | 47.082 | 46.026 | 19.4709 | 19.8223 | 825.8 | 0.2363 | 45.942 | 19.6466 | 0.3514 | 26.2954 | 1.1753 | #VALUE! | #VALUE! | #VALUE! | 0.00087881 | #VALUE! | #VALUE! | 3470.985 | 0.0002881
120 | 44.782 | 47.12 | 46.09 | 19.5329 | 19.8765 | 825.6 | 0.2355 | 45.9973 | 19.7047 | 0.3436 | 26.2926 | 1.1713 | #VALUE! | #VALUE! | #VALUE! | 0.00088119 | #VALUE! | #VALUE! | 3470.5095 | 0.00028814
125 | 44.819 | 47.18 | 46.127 | 19.5974 | 19.9307 | 825.9 | 0.2362 | 46.042 | 19.7641 | 0.3333 | 26.278 | 1.1748 | #VALUE! | #VALUE! | #VALUE! | 0.0008791 | #VALUE! | #VALUE! | 3473.7105 | 0.00028788
130 | 44.901 | 47.188 | 46.209 | 19.6567 | 19.9875 | 826.6 | 0.2369 | 46.0993 | 19.8221 | 0.3308 | 26.2772 | 1.1782 | #VALUE! | #VALUE! | #VALUE! | 0.00087702 | #VALUE! | #VALUE! | 3476.7495 | 0.00028762
135 | 44.985 | 47.245 | 46.293 | 19.7316 | 20.0857 | 827.3 | 0.2366 | 46.1743 | 19.9087 | 0.3541 | 26.2657 | 1.1768 | #VALUE! | #VALUE! | #VALUE! | 0.00087791 | #VALUE! | #VALUE! | 3481.2239 | 0.00028726
140 | 45.07 | 47.351 | 46.353 | 19.7935 | 20.1476 | 827.2 | 0.2367 | 46.258 | 19.9705 | 0.3541 | 26.2874 | 1.1772 | #VALUE! | #VALUE! | #VALUE! | 0.00087762 | #VALUE! | #VALUE! | 3477.9209 | 0.00028753
145 | 45.134 | 47.413 | 46.417 | 19.8425 | 20.2148 | 826 | 0.2366 | 46.3213 | 20.0286 | 0.3723 | 26.2927 | 1.1768 | #VALUE! | #VALUE! | #VALUE! | 0.00087791 | #VALUE! | #VALUE! | 3472.1844 | 0.000288
150 | 45.155 | 47.434 | 46.439 | 19.8916 | 20.2768 | 828.2 | 0.2373 | 46.3427 | 20.0842 | 0.3852 | 26.2585 | 1.1802 | #VALUE! | #VALUE! | #VALUE! | 0.00087584 | #VALUE! | #VALUE! | 3485.9689 | 0.00028686
155 | 45.234 | 47.438 | 46.517 | 19.9174 | 20.3052 | 827.9 | 0.2368 | 46.3963 | 20.1113 | 0.3878 | 26.285 | 1.1777 | #VALUE! | #VALUE! | #VALUE! | 0.00087732 | #VALUE! | #VALUE! | 3481.1841 | 0.00028726
160 | 45.313 | 47.514 | 46.572 | 19.9922 | 20.3879 | 828 | 0.2368 | 46.4663 | 20.19 | 0.3957 | 26.2763 | 1.1777 | #VALUE! | #VALUE! | #VALUE! | 0.00087732 | #VALUE! | #VALUE! | 3482.7639 | 0.00028713
165 | 45.369 | 47.641 | 46.653 | 20.0412 | 20.4421 | 829 | 0.2359 | 46.5543 | 20.2416 | 0.4009 | 26.3127 | 1.1733 | #VALUE! | #VALUE! | #VALUE! | 0.00088 | #VALUE! | #VALUE! | 3482.1464 | 0.00028718
170 | 45.435 | 47.656 | 46.694 | 20.0954 | 20.4886 | 829.1 | 0.2356 | 46.595 | 20.292 | 0.3932 | 26.303 | 1.1718 | #VALUE! | #VALUE! | #VALUE! | 0.00088089 | #VALUE! | #VALUE! | 3483.8486 | 0.00028704
175 | 45.501 | 47.721 | 46.76 | 20.1238 | 20.5222 | 828.7 | 0.2355 | 46.6607 | 20.323 | 0.3984 | 26.3377 | 1.1713 | #VALUE! | #VALUE! | #VALUE! | 0.00088119 | #VALUE! | #VALUE! | 3477.5844 | 0.00028756
180 | 45.499 | 47.766 | 46.807 | 20.1496 | 20.5454 | 829 | 0.2349 | 46.6907 | 20.3475 | 0.3958 | 26.3432 | 1.1683 | #VALUE! | #VALUE! | #VALUE! | 0.00088299 | #VALUE! | #VALUE! | 3478.117 | 0.00028751
185 | 45.575 | 47.792 | 46.834 | 20.1987 | 20.5842 | 830.7 | 0.2355 | 46.7337 | 20.3914 | 0.3855 | 26.3422 | 1.1713 | #VALUE! | #VALUE! | #VALUE! | 0.00088119 | #VALUE! | #VALUE! | 3485.3752 | 0.00028691
190 | 45.608 | 47.823 | 46.867 | 20.2374 | 20.6177 | 827.8 | 0.2356 | 46.766 | 20.4276 | 0.3803 | 26.3385 | 1.1718 | #VALUE! | #VALUE! | #VALUE! | 0.00088089 | #VALUE! | #VALUE! | 3473.7043 | 0.00028788
195 | 45.645 | 47.836 | 46.879 | 20.2813 | 20.6694 | 829.6 | 0.2364 | 46.7867 | 20.4753 | 0.3881 | 26.3113 | 1.1758 | #VALUE! | #VALUE! | #VALUE! | 0.00087851 | #VALUE! | #VALUE! | 3484.8477 | 0.00028696
200 | 45.686 | 47.875 | 46.945 | 20.3148 | 20.7185 | 828.9 | 0.2354 | 46.8353 | 20.5166 | 0.4037 | 26.3187 | 1.1708 | #VALUE! | #VALUE! | #VALUE! | 0.00088149 | #VALUE! | #VALUE! | 3480.9326 | 0.00028728
205 | 45.733 | 47.945 | 46.966 | 20.3819 | 20.7779 | 828 | 0.2362 | 46.8813 | 20.5799 | 0.396 | 26.3014 | 1.1748 | #VALUE! | #VALUE! | #VALUE! | 0.0008791 | #VALUE! | #VALUE! | 3479.4337 | 0.0002874
210 | 45.76 | 47.971 | 47.016 | 20.4206 | 20.8244 | 828.4 | 0.2361 | 46.9157 | 20.6225 | 0.4038 | 26.2932 | 1.1743 | #VALUE! | #VALUE! | #VALUE! | 0.0008794 | #VALUE! | #VALUE! | 3482.209 | 0.00028717
215 | 45.789 | 48.046 | 47.068 | 20.4464 | 20.858 | 829.9 | 0.2367 | 46.9677 | 20.6522 | 0.4116 | 26.3155 | 1.1772 | #VALUE! | #VALUE! | #VALUE! | 0.00087762 | #VALUE! | #VALUE! | 3485.5581 | 0.0002869
220 | 45.849 | 48.033 | 47.102 | 20.4929 | 20.8916 | 827.7 | 0.2359 | 46.9947 | 20.6923 | 0.3987 | 26.3024 | 1.1733 | #VALUE! | #VALUE! | #VALUE! | 0.00088 | #VALUE! | #VALUE! | 3478.043 | 0.00028752
225 | 45.887 | 48.117 | 47.139 | 20.5316 | 20.9252 | 828.9 | 0.2361 | 47.0477 | 20.7284 | 0.3936 | 26.3193 | 1.1743 | #VALUE! | #VALUE! | #VALUE! | 0.0008794 | #VALUE! | #VALUE! | 3480.8555 | 0.00028729
230 | 45.904 | 48.11 | 47.155 | 20.5497 | 20.9587 | 830.1 | 0.2368 | 47.0563 | 20.7542 | 0.409 | 26.3021 | 1.1777 | #VALUE! | #VALUE! | #VALUE! | 0.00087732 | #VALUE! | #VALUE! | 3488.1655 | 0.00028668
235 | 45.945 | 48.15 | 47.195 | 20.5832 | 20.9768 | 830.2 | 0.2365 | 47.0967 | 20.78 | 0.3936 | 26.3167 | 1.1763 | #VALUE! | #VALUE! | #VALUE! | 0.00087821 | #VALUE! | #VALUE! | 3486.6591 | 0.00028681
240 | 45.968 | 48.172 | 47.241 | 20.6323 | 21.0182 | 829.7 | 0.2371 | 47.127 | 20.8253 | 0.3859 | 26.3017 | 1.1792 | #VALUE! | #VALUE! | #VALUE! | 0.00087643 | #VALUE! | #VALUE! | 3486.5354 | 0.00028682
245 | 46.015 | 48.218 | 47.287 | 20.6684 | 21.0518 | 829.8 | 0.2358 | 47.1733 | 20.8601 | 0.3834 | 26.3132 | 1.1728 | #VALUE! | #VALUE! | #VALUE! | 0.0008803 | #VALUE! | #VALUE! | 3485.4339 | 0.00028691
250 | 46.038 | 48.263 | 47.284 | 20.6917 | 21.0724 | 833.4 | 0.2363 | 47.195 | 20.882 | 0.3807 | 26.313 | 1.1753 | #VALUE! | #VALUE! | #VALUE! | 0.00087881 | #VALUE! | #VALUE! | 3500.5928 | 0.00028567
255 | 46.061 | 48.309 | 47.331 | 20.7175 | 21.0982 | 830.2 | 0.2367 | 47.2337 | 20.9078 | 0.3807 | 26.3258 | 1.1772 | #VALUE! | #VALUE! | #VALUE! | 0.00087762 | #VALUE! | #VALUE! | 3485.4473 | 0.00028691
260 | 46.107 | 48.306 | 47.351 | 20.7278 | 21.106 | 831.5 | 0.2363 | 47.2547 | 20.9169 | 0.3782 | 26.3378 | 1.1753 | #VALUE! | #VALUE! | #VALUE! | 0.00087881 | #VALUE! | #VALUE! | 3489.3212 | 0.00028659
265 | 46.126 | 48.348 | 47.394 | 20.751 | 21.1267 | 831.8 | 0.2356 | 47.2893 | 20.9388 | 0.3757 | 26.3505 | 1.1718 | #VALUE! | #VALUE! | #VALUE! | 0.00088089 | #VALUE! | #VALUE! | 3488.8956 | 0.00028662
270 | 46.164 | 48.385 | 47.406 | 20.7794 | 21.1499 | 830.8 | 0.2358 | 47.3183 | 20.9646 | 0.3705 | 26.3537 | 1.1728 | #VALUE! | #VALUE! | #VALUE! | 0.0008803 | #VALUE! | #VALUE! | 3484.278 | 0.000287
275 | 46.153 | 48.375 | 47.396 | 20.782 | 21.1447 | 830.5 | 0.2361 | 47.308 | 20.9633 | 0.3627 | 26.3447 | 1.1743 | #VALUE! | #VALUE! | #VALUE! | 0.0008794 | #VALUE! | #VALUE! | 3484.2142 | 0.00028701
280 | 46.16 | 48.406 | 47.427 | 20.7872 | 21.137 | 830.7 | 0.2362 | 47.331 | 20.9621 | 0.3498 | 26.3689 | 1.1748 | #VALUE! | #VALUE! | #VALUE! | 0.0008791 | #VALUE! | #VALUE! | 3481.8482 | 0.0002872
285 | 46.139 | 48.409 | 47.406 | 20.7949 | 21.1318 | 830.7 | 0.2354 | 47.318 | 20.9633 | 0.3369 | 26.3546 | 1.1708 | #VALUE! | #VALUE! | #VALUE! | 0.00088149 | #VALUE! | #VALUE! | 3483.7309 | 0.00028705
290 | 46.159 | 48.428 | 47.425 | 20.7975 | 21.1267 | 831.5 | 0.2361 | 47.3373 | 20.9621 | 0.3292 | 26.3752 | 1.1743 | #VALUE! | #VALUE! | #VALUE! | 0.0008794 | #VALUE! | #VALUE! | 3484.3645 | 0.000287
295 | 46.151 | 48.396 | 47.442 | 20.7975 | 21.1189 | 830.9 | 0.2354 | 47.3297 | 20.9582 | 0.3214 | 26.3715 | 1.1708 | #VALUE! | #VALUE! | #VALUE! | 0.00088149 | #VALUE! | #VALUE! | 3482.3476 | 0.00028716
300 | 46.109 | 48.38 | 47.401 | 20.782 | 21.0982 | 830.8 | 0.236 | 47.2967 | 20.9401 | 0.3162 | 26.3566 | 1.1738 | #VALUE! | #VALUE! | #VALUE! | 0.0008797 | #VALUE! | #VALUE! | 3483.8969 | 0.00028703
305 | 46.084 | 48.356 | 47.377 | 20.7717 | 21.0776 | 831.2 | 0.2361 | 47.2723 | 20.9246 | 0.3059 | 26.3477 | 1.1743 | #VALUE! | #VALUE! | #VALUE! | 0.0008794 | #VALUE! | #VALUE! | 3486.7494 | 0.0002868
310 | 46.076 | 48.372 | 47.345 | 20.7459 | 21.044 | 831.9 | 0.2357 | 47.2643 | 20.895 | 0.2981 | 26.3694 | 1.1723 | #VALUE! | #VALUE! | #VALUE! | 0.00088059 | #VALUE! | #VALUE! | 3486.8141 | 0.00028679
315 | 46.006 | 48.328 | 47.302 | 20.7175 | 21.0001 | 831.6 | 0.237 | 47.212 | 20.8588 | 0.2826 | 26.3532 | 1.1787 | #VALUE! | #VALUE! | #VALUE! | 0.00087673 | #VALUE! | #VALUE! | 3487.6971 | 0.00028672
320 | 45.927 | 48.252 | 47.25 | 20.6787 | 20.951 | 831.3 | 0.2363 | 47.143 | 20.8148 | 0.2723 | 26.3282 | 1.1753 | #VALUE! | #VALUE! | #VALUE! | 0.00087881 | #VALUE! | #VALUE! | 3489.7561 | 0.00028655
325 | 45.91 | 48.235 | 47.232 | 20.6504 | 20.9019 | 833 | 0.2356 | 47.1257 | 20.7762 | 0.2515 | 26.3495 | 1.1718 | #VALUE! | #VALUE! | #VALUE! | 0.00088089 | #VALUE! | #VALUE! | 3494.057 | 0.0002862
330 | 45.854 | 48.157 | 47.179 | 20.6013 | 20.8425 | 831.6 | 0.2357 | 47.0633 | 20.7219 | 0.2412 | 26.3414 | 1.1723 | #VALUE! | #VALUE! | #VALUE! | 0.00088059 | #VALUE! | #VALUE! | 3489.2551 | 0.00028659
335 | 45.81 | 48.139 | 47.113 | 20.56 | 20.7805 | 831.4 | 0.2363 | 47.0207 | 20.6702 | 0.2205 | 26.3504 | 1.1753 | #VALUE! | #VALUE! | #VALUE! | 0.00087881 | #VALUE! | #VALUE! | 3487.2266 | 0.00028676
340 | 45.749 | 48.128 | 47.101 | 20.5058 | 20.7107 | 832.1 | 0.2361 | 46.9927 | 20.6083 | 0.2049 | 26.3844 | 1.1743 | #VALUE! | #VALUE! | #VALUE! | 0.0008794 | #VALUE! | #VALUE! | 3485.6652 | 0.00028689
345 | 45.725 | 48.08 | 47.03 | 20.4697 | 20.6617 | 831.1 | 0.2363 | 46.945 | 20.5657 | 0.192 | 26.3793 | 1.1753 | #VALUE! | #VALUE! | #VALUE! | 0.00087881 | #VALUE! | #VALUE! | 3482.1514 | 0.00028718
350 | 45.682 | 48.015 | 46.988 | 20.4464 | 20.6307 | 831.2 | 0.2363 | 46.895 | 20.5386 | 0.1843 | 26.3564 | 1.1753 | #VALUE! | #VALUE! | #VALUE! | 0.00087881 | #VALUE! | #VALUE! | 3485.5897 | 0.0002869
355 | 45.648 | 48.005 | 47.027 | 20.4052 | 20.5893 | 831.1 | 0.2355 | 46.8933 | 20.4973 | 0.1841 | 26.3961 | 1.1713 | #VALUE! | #VALUE! | #VALUE! | 0.00088119 | #VALUE! | #VALUE! | 3479.9374 | 0.00028736
360 | 45.626 | 47.985 | 46.958 | 20.369 | 20.5428 | 832.3 | 0.2349 | 46.8563 | 20.4559 | 0.1738 | 26.4004 | 1.1683 | #VALUE! | #VALUE! | #VALUE! | 0.00088299 | #VALUE! | #VALUE! | 3484.3878 | 0.00028699
365 | 45.564 | 47.972 | 46.922 | 20.32 | 20.486 | 832.6 | 0.235 | 46.8193 | 20.403 | 0.166 | 26.4163 | 1.1688 | #VALUE! | #VALUE! | #VALUE! | 0.00088269 | #VALUE! | #VALUE! | 3483.5457 | 0.00028706
370 | 45.487 | 47.922 | 46.845 | 20.271 | 20.4214 | 829.9 | 0.2354 | 46.7513 | 20.3462 | 0.1504 | 26.4051 | 1.1708 | #VALUE! | #VALUE! | #VALUE! | 0.00088149 | #VALUE! | #VALUE! | 3473.7218 | 0.00028788
375 | 45.421 | 47.857 | 46.778 | 20.2348 | 20.3646 | 828.8 | 0.2354 | 46.6853 | 20.2997 | 0.1298 | 26.3856 | 1.1708 | #VALUE! | #VALUE! | #VALUE! | 0.00088149 | #VALUE! | #VALUE! | 3471.6814 | 0.00028804
380 | 45.395 | 47.833 | 46.728 | 20.1858 | 20.3104 | 830 | 0.2359 | 46.652 | 20.2481 | 0.1246 | 26.4039 | 1.1733 | #VALUE! | #VALUE! | #VALUE! | 0.00088 | #VALUE! | #VALUE! | 3474.3027 | 0.00028783
385 | 45.33 | 47.77 | 46.688 | 20.1471 | 20.2561 | 830 | 0.2358 | 46.596 | 20.2016 | 0.109 | 26.3944 | 1.1728 | #VALUE! | #VALUE! | #VALUE! | 0.0008803 | #VALUE! | #VALUE! | 3475.5532 | 0.00028772
390 | 45.279 | 47.745 | 46.662 | 20.098 | 20.1916 | 830 | 0.2356 | 46.562 | 20.1448 | 0.0936 | 26.4172 | 1.1718 | #VALUE! | #VALUE! | #VALUE! | 0.00088089 | #VALUE! | #VALUE! | 3472.5535 | 0.00028797
395 | 45.222 | 47.641 | 46.604 | 20.0464 | 20.127 | 830.2 | 0.2355 | 46.489 | 20.0867 | 0.0806 | 26.4023 | 1.1713 | #VALUE! | #VALUE! | #VALUE! | 0.00088119 | #VALUE! | #VALUE! | 3475.3505 | 0.00028774
400 | 45.143 | 47.613 | 46.525 | 19.9896 | 20.0573 | 832.2 | 0.2369 | 46.427 | 20.0235 | 0.0677 | 26.4035 | 1.1782 | #VALUE! | #VALUE! | #VALUE! | 0.00087702 | #VALUE! | #VALUE! | 3483.5579 | 0.00028706
405 | 45.089 | 47.537 | 46.447 | 19.9277 | 19.985 | 828.7 | 0.236 | 46.3577 | 19.9564 | 0.0573 | 26.4013 | 1.1738 | #VALUE! | #VALUE! | #VALUE! | 0.0008797 | #VALUE! | #VALUE! | 3469.2004 | 0.00028825
410 | 45.017 | 47.467 | 46.375 | 19.8812 | 19.9256 | 828.5 | 0.2351 | 46.2863 | 19.9034 | 0.0444 | 26.3829 | 1.1693 | #VALUE! | #VALUE! | #VALUE! | 0.00088239 | #VALUE! | #VALUE! | 3470.7799 | 0.00028812
415 | 44.95 | 47.402 | 46.332 | 19.8193 | 19.8507 | 827.2 | 0.2361 | 46.228 | 19.835 | 0.0314 | 26.393 | 1.1743 | #VALUE! | #VALUE! | #VALUE! | 0.0008794 | #VALUE! | #VALUE! | 3464.0122 | 0.00028868
420 | 44.848 | 47.351 | 46.23 | 19.7548 | 19.7758 | 827.5 | 0.2362 | 46.143 | 19.7653 | 0.021 | 26.3777 | 1.1748 | #VALUE! | #VALUE! | #VALUE! | 0.0008791 | #VALUE! | #VALUE! | 3467.2784 | 0.00028841
425 | 44.778 | 47.284 | 46.16 | 19.6903 | 19.7035 | 826.8 | 0.2364 | 46.074 | 19.6969 | 0.0132 | 26.3771 | 1.1758 | #VALUE! | #VALUE! | #VALUE! | 0.00087851 | #VALUE! | #VALUE! | 3464.4242 | 0.00028865
440 | 44.566 | 47.102 | 45.972 | 19.5277 | 19.5124 | 826.2 | 0.2359 | 45.88 | 19.5201 | -0.0153 | 26.36 | 1.1733 | #VALUE! | #VALUE! | #VALUE! | 0.00088 | #VALUE! | #VALUE! | 3464.1624 | 0.00028867
445 | 44.551 | 47.088 | 45.957 | 19.4787 | 19.4659 | 828.4 | 0.2347 | 45.8653 | 19.4723 | -0.0128 | 26.393 | 1.1673 | #VALUE! | #VALUE! | #VALUE! | 0.0008836 | #VALUE! | #VALUE! | 3469.0329 | 0.00028826
450 | 44.49 | 47.029 | 45.896 | 19.4271 | 19.4065 | 817.2 | 0.2358 | 45.805 | 19.4168 | -0.0206 | 26.3882 | 1.1728 | #VALUE! | #VALUE! | #VALUE! | 0.0008803 | #VALUE! | #VALUE! | 3422.7583 | 0.00029216
455 | 44.454 | 47.018 | 45.861 | 19.3755 | 19.3471 | 826.7 | 0.2349 | 45.7777 | 19.3613 | -0.0284 | 26.4164 | 1.1683 | #VALUE! | #VALUE! | #VALUE! | 0.00088299 | #VALUE! | #VALUE! | 3458.8561 | 0.00028911
460 | 44.398 | 46.94 | 45.804 | 19.3187 | 19.2852 | 825 | 0.2352 | 45.714 | 19.302 | -0.0335 | 26.4121 | 1.1698 | #VALUE! | #VALUE! | #VALUE! | 0.00088209 | #VALUE! | #VALUE! | 3452.3075 | 0.00028966
465 | 44.344 | 46.861 | 45.726 | 19.2645 | 19.2258 | 826.2 | 0.2351 | 45.6437 | 19.2451 | -0.0387 | 26.3985 | 1.1693 | #VALUE! | #VALUE! | #VALUE! | 0.00088239 | #VALUE! | #VALUE! | 3459.1015 | 0.00028909
470 | 44.296 | 46.813 | 45.702 | 19.2 | 19.1612 | 827.1 | 0.235 | 45.6037 | 19.1806 | -0.0388 | 26.4231 | 1.1688 | #VALUE! | #VALUE! | #VALUE! | 0.00088269 | #VALUE! | #VALUE! | 3459.6522 | 0.00028905
475 | 44.219 | 46.761 | 45.65 | 19.1458 | 19.1018 | 823.8 | 0.235 | 45.5433 | 19.1238 | -0.044 | 26.4195 | 1.1688 | #VALUE! | #VALUE! | #VALUE! | 0.00088269 | #VALUE! | #VALUE! | 3446.3096 | 0.00029017
480 | 44.143 | 46.71 | 45.549 | 19.0865 | 19.0321 | 825 | 0.2356 | 45.4673 | 19.0593 | -0.0544 | 26.408 | 1.1718 | #VALUE! | #VALUE! | #VALUE! | 0.00088089 | #VALUE! | #VALUE! | 3452.8326 | 0.00028962
485 | 44.093 | 46.635 | 45.475 | 19.0271 | 18.965 | 824.9 | 0.2358 | 45.401 | 18.9961 | -0.0621 | 26.4049 | 1.1728 | #VALUE! | #VALUE! | #VALUE! | 0.0008803 | #VALUE! | #VALUE! | 3452.8173 | 0.00028962
490 | 43.967 | 46.533 | 45.373 | 18.9549 | 18.8927 | 823.8 | 0.2357 | 45.291 | 18.9238 | -0.0622 | 26.3672 | 1.1723 | #VALUE! | #VALUE! | #VALUE! | 0.00088059 | #VALUE! | #VALUE! | 3453.1498 | 0.00028959
495 | 43.914 | 46.505 | 45.344 | 18.8956 | 18.8282 | 824.9 | 0.2365 | 45.2543 | 18.8619 | -0.0674 | 26.3924 | 1.1763 | #VALUE! | #VALUE! | #VALUE! | 0.00087821 | #VALUE! | #VALUE! | 3454.4548 | 0.00028948
500 | 43.858 | 46.473 | 45.288 | 18.8336 | 18.7637 | 824.9 | 0.2343 | 45.2063 | 18.7986 | -0.0699 | 26.4077 | 1.1653 | #VALUE! | #VALUE! | #VALUE! | 0.0008848 | #VALUE! | #VALUE! | 3452.4599 | 0.00028965
505 | 43.849 | 46.39 | 45.23 | 18.7769 | 18.7017 | 823.5 | 0.235 | 45.1563 | 18.7393 | -0.0752 | 26.417 | 1.1688 | #VALUE! | #VALUE! | #VALUE! | 0.00088269 | #VALUE! | #VALUE! | 3445.3806 | 0.00029024
510 | 45.879 | 48.347 | 47.384 | 17.3619 | 17.8536 | 823.4 | 0.2353 | 47.2033 | 17.6077 | 0.4917 | 29.5956 | 1.1703 | #VALUE! | #VALUE! | #VALUE! | 0.00088179 | #VALUE! | #VALUE! | 3074.9751 | 0.00032521
515 | 43.736 | 46.302 | 45.167 | 18.7227 | 18.6397 | 822.5 | 0.2355 | 45.0683 | 18.6812 | -0.083 | 26.3871 | 1.1713 | #VALUE! | #VALUE! | #VALUE! | 0.00088119 | #VALUE! | #VALUE! | 3445.096 | 0.00029027
520 | 40.978 | 43.292 | 42.406 | 13.3894 | 13.9959 | 810.7 | 0.2327 | 42.2253 | 13.6927 | 0.6065 | 28.5327 | 1.1574 | #VALUE! | #VALUE! | #VALUE! | 0.00088967 | #VALUE! | #VALUE! | 3140.3293 | 0.00031844
525 | 41.586 | 43.876 | 42.964 | 13.5414 | 14.2562 | 809.2 | 0.2335 | 42.8087 | 13.8988 | 0.7148 | 28.9099 | 1.1613 | #VALUE! | #VALUE! | #VALUE! | 0.00088723 | #VALUE! | #VALUE! | 3093.6233 | 0.00032325
530 | 41.823 | 44.089 | 43.202 | 13.7141 | 14.4753 | 809.9 | 0.2337 | 43.038 | 14.0947 | 0.7612 | 28.9433 | 1.1623 | #VALUE! | #VALUE! | #VALUE! | 0.00088662 | #VALUE! | #VALUE! | 3092.7228 | 0.00032334
535 | 42.015 | 44.281 | 43.369 | 13.9254 | 14.7201 | 810.3 | 0.2343 | 43.2217 | 14.3227 | 0.7947 | 28.8989 | 1.1653 | #VALUE! | #VALUE! | #VALUE! | 0.0008848 | #VALUE! | #VALUE! | 3099.0024 | 0.00032268
540 | 42.207 | 44.473 | 43.562 | 14.1109 | 14.9238 | 811.5 | 0.2341 | 43.414 | 14.5174 | 0.8129 | 28.8967 | 1.1643 | #VALUE! | #VALUE! | #VALUE! | 0.00088541 | #VALUE! | #VALUE! | 3103.8353 | 0.00032218
545 | 42.353 | 44.644 | 43.733 | 14.2784 | 15.0939 | 812 | 0.2347 | 43.5767 | 14.6861 | 0.8155 | 28.8905 | 1.1673 | #VALUE! | #VALUE! | #VALUE! | 0.0008836 | #VALUE! | #VALUE! | 3106.407 | 0.00032192
550 | 42.549 | 44.791 | 43.904 | 14.4511 | 15.2641 | 812.4 | 0.235 | 43.748 | 14.8576 | 0.813 | 28.8904 | 1.1688 | #VALUE! | #VALUE! | #VALUE! | 0.00088269 | #VALUE! | #VALUE! | 3107.9498 | 0.00032176
555 | 42.693 | 44.96 | 44.073 | 14.6161 | 15.4059 | 813.9 | 0.235 | 43.9087 | 15.011 | 0.7898 | 28.8977 | 1.1688 | #VALUE! | #VALUE! | #VALUE! | 0.00088269 | #VALUE! | #VALUE! | 3112.9053 | 0.00032124
560 | 42.891 | 45.157 | 44.27 | 14.8016 | 15.576 | 813.8 | 0.2352 | 44.106 | 15.1888 | 0.7744 | 28.9172 | 1.1698 | #VALUE! | #VALUE! | #VALUE! | 0.00088209 | #VALUE! | #VALUE! | 3110.4204 | 0.0003215
565 | 43.088 | 45.331 | 44.443 | 14.9434 | 15.723 | 815.3 | 0.2346 | 44.2873 | 15.3332 | 0.7796 | 28.9541 | 1.1668 | #VALUE! | #VALUE! | #VALUE! | 0.0008839 | #VALUE! | #VALUE! | 3112.1786 | 0.00032132
570 | 43.236 | 45.504 | 44.616 | 15.0955 | 15.8829 | 813.6 | 0.2345 | 44.452 | 15.4892 | 0.7874 | 28.9628 | 1.1663 | #VALUE! | #VALUE! | #VALUE! | 0.0008842 | #VALUE! | #VALUE! | 3104.76 | 0.00032209
575 | 43.44 | 45.707 | 44.844 | 15.2785 | 16.0608 | 816.4 | 0.2346 | 44.6637 | 15.6697 | 0.7823 | 28.994 | 1.1668 | #VALUE! | #VALUE! | #VALUE! | 0.0008839 | #VALUE! | #VALUE! | 3112.0907 | 0.00032133
580 | 43.596 | 45.864 | 44.976 | 15.4228 | 16.2052 | 816.8 | 0.2344 | 44.812 | 15.814 | 0.7824 | 28.998 | 1.1658 | #VALUE! | #VALUE! | #VALUE! | 0.0008845 | #VALUE! | #VALUE! | 3113.1878 | 0.00032121
585 | 43.78 | 46.048 | 45.136 | 15.5517 | 16.3496 | 817.1 | 0.234 | 44.988 | 15.9506 | 0.7979 | 29.0373 | 1.1638 | #VALUE! | #VALUE! | #VALUE! | 0.00088571 | #VALUE! | #VALUE! | 3110.1109 | 0.00032153
590 | 43.967 | 46.235 | 45.323 | 15.6961 | 16.4812 | 817.2 | 0.2336 | 45.175 | 16.0887 | 0.7851 | 29.0863 | 1.1618 | #VALUE! | #VALUE! | #VALUE! | 0.00088692 | #VALUE! | #VALUE! | 3105.2514 | 0.00032204
595 | 44.033 | 46.325 | 45.413 | 15.8096 | 16.5766 | 819.1 | 0.2336 | 45.257 | 16.1931 | 0.767 | 29.0639 | 1.1618 | #VALUE! | #VALUE! | #VALUE! | 0.00088692 | #VALUE! | #VALUE! | 3114.8754 | 0.00032104
600 | 44.174 | 46.467 | 45.555 | 15.9385 | 16.7236 | 818.4 | 0.2337 | 45.3987 | 16.3311 | 0.7851 | 29.0676 | 1.1623 | #VALUE! | #VALUE! | #VALUE! | 0.00088662 | #VALUE! | #VALUE! | 3111.8155 | 0.00032136
605 | 44.242 | 46.535 | 45.622 | 16.0364 | 16.7881 | 819.1 | 0.235 | 45.4663 | 16.4123 | 0.7517 | 29.0541 | 1.1688 | #VALUE! | #VALUE! | #VALUE! | 0.00088269 | #VALUE! | #VALUE! | 3115.9278 | 0.00032093
610 | 44.384 | 46.726 | 45.789 | 16.1834 | 16.9171 | 819.8 | 0.2336 | 45.633 | 16.5502 | 0.7337 | 29.0828 | 1.1618 | #VALUE! | #VALUE! | #VALUE! | 0.00088692 | #VALUE! | #VALUE! | 3115.5167 | 0.00032097
615 | 44.53 | 46.823 | 45.911 | 16.3046 | 17.0719 | 819.1 | 0.2343 | 45.7547 | 16.6883 | 0.7673 | 29.0664 | 1.1653 | #VALUE! | #VALUE! | #VALUE! | 0.0008848 | #VALUE! | #VALUE! | 3114.6057 | 0.00032107
620 | 44.629 | 46.922 | 46.009 | 16.3974 | 17.1544 | 820 | 0.2349 | 45.8533 | 16.7759 | 0.757 | 29.0774 | 1.1683 | #VALUE! | #VALUE! | #VALUE! | 0.00088299 | #VALUE! | #VALUE! | 3116.8466 | 0.00032084
625 | 44.804 | 47.097 | 46.16 | 16.5212 | 17.2576 | 820 | 0.2346 | 46.0203 | 16.8894 | 0.7364 | 29.1309 | 1.1668 | #VALUE! | #VALUE! | #VALUE! | 0.0008839 | #VALUE! | #VALUE! | 3111.1224 | 0.00032143
630 | 44.91 | 47.204 | 46.291 | 16.632 | 17.3789 | 820.2 | 0.2347 | 46.135 | 17.0054 | 0.7469 | 29.1295 | 1.1673 | #VALUE! | #VALUE! | #VALUE! | 0.0008836 | #VALUE! | #VALUE! | 3112.029 | 0.00032133
635 | 45.019 | 47.288 | 46.399 | 16.7275 | 17.4717 | 826.2 | 0.2347 | 46.2353 | 17.0996 | 0.7442 | 29.1357 | 1.1673 | #VALUE! | #VALUE! | #VALUE! | 0.0008836 | #VALUE! | #VALUE! | 3134.1291 | 0.00031907
640 | 45.157 | 47.475 | 46.538 | 16.8409 | 17.5827 | 820.9 | 0.2334 | 46.39 | 17.2118 | 0.7418 | 29.1782 | 1.1608 | #VALUE! | #VALUE! | #VALUE! | 0.00088753 | #VALUE! | #VALUE! | 3109.4917 | 0.0003216
645 | 45.298 | 47.592 | 46.679 | 16.9415 | 17.7014 | 821.3 | 0.2344 | 46.523 | 17.3214 | 0.7599 | 29.2016 | 1.1658 | #VALUE! | #VALUE! | #VALUE! | 0.0008845 | #VALUE! | #VALUE! | 3108.5192 | 0.0003217
650 | 45.424 | 47.693 | 46.78 | 17.0447 | 17.8149 | 820.9 | 0.2345 | 46.6323 | 17.4298 | 0.7702 | 29.2025 | 1.1663 | #VALUE! | #VALUE! | #VALUE! | 0.0008842 | #VALUE! | #VALUE! | 3106.9007 | 0.00032186
655 | 45.529 | 47.798 | 46.885 | 17.1478 | 17.9258 | 822.6 | 0.2349 | 46.7373 | 17.5368 | 0.778 | 29.2005 | 1.1683 | #VALUE! | #VALUE! | #VALUE! | 0.00088299 | #VALUE! | #VALUE! | 3113.548 | 0.00032118
660 | 45.638 | 47.908 | 47.02 | 17.2406 | 18.0187 | 823.3 | 0.2348 | 46.8553 | 17.6297 | 0.7781 | 29.2257 | 1.1678 | #VALUE! | #VALUE! | #VALUE! | 0.00088329 | #VALUE! | #VALUE! | 3113.5158 | 0.00032118
665 | 45.705 | 47.975 | 47.037 | 17.3026 | 18.0833 | 823.9 | 0.2343 | 46.9057 | 17.6929 | 0.7807 | 29.2127 | 1.1653 | #VALUE! | #VALUE! | #VALUE! | 0.0008848 | #VALUE! | #VALUE! | 3117.1679 | 0.0003208
670 | 45.804 | 48.024 | 47.16 | 17.4006 | 18.1658 | 823.1 | 0.2342 | 46.996 | 17.7832 | 0.7652 | 29.2128 | 1.1648 | #VALUE! | #VALUE! | #VALUE! | 0.0008851 | #VALUE! | #VALUE! | 3114.1323 | 0.00032112
675 | 45.882 | 48.152 | 47.264 | 17.4857 | 18.2742 | 823.3 | 0.2357 | 47.0993 | 17.88 | 0.7885 | 29.2194 | 1.1723 | #VALUE! | #VALUE! | #VALUE! | 0.00088059 | #VALUE! | #VALUE! | 3114.1872 | 0.00032111
680 | 45.941 | 48.211 | 47.298 | 17.5476 | 18.3413 | 823.1 | 0.2355 | 47.15 | 17.9444 | 0.7937 | 29.2055 | 1.1713 | #VALUE! | #VALUE! | #VALUE! | 0.00088119 | #VALUE! | #VALUE! | 3114.9053 | 0.00032104
685 | 46.005 | 48.25 | 47.337 | 17.6017 | 18.3749 | 824.2 | 0.2361 | 47.1973 | 17.9883 | 0.7732 | 29.209 | 1.1743 | #VALUE! | #VALUE! | #VALUE! | 0.0008794 | #VALUE! | #VALUE! | 3118.6962 | 0.00032065
690 | 46.123 | 48.368 | 47.504 | 17.6894 | 18.4575 | 824.3 | 0.235 | 47.3317 | 18.0735 | 0.7681 | 29.2582 | 1.1688 | #VALUE! | #VALUE! | #VALUE! | 0.00088269 | #VALUE! | #VALUE! | 3113.8314 | 0.00032115
695 | 46.22 | 48.466 | 47.577 | 17.7488 | 18.5142 | 825.5 | 0.2346 | 47.421 | 18.1315 | 0.7654 | 29.2895 | 1.1668 | #VALUE! | #VALUE! | #VALUE! | 0.0008839 | #VALUE! | #VALUE! | 3115.0338 | 0.00032102
700 | 46.248 | 48.518 | 47.629 | 17.7952 | 18.5684 | 826.5 | 0.2342 | 47.465 | 18.1818 | 0.7732 | 29.2832 | 1.1648 | #VALUE! | #VALUE! | #VALUE! | 0.0008851 | #VALUE! | #VALUE! | 3119.4783 | 0.00032057
705 | 46.327 | 48.598 | 47.684 | 17.8597 | 18.6226 | 826.2 | 0.2342 | 47.5363 | 18.2412 | 0.7629 | 29.2952 | 1.1648 | #VALUE! | #VALUE! | #VALUE! | 0.0008851 | #VALUE! | #VALUE! | 3117.0704 | 0.00032081
710 | 46.311 | 48.607 | 47.668 | 17.8855 | 18.6355 | 824.7 | 0.2354 | 47.5287 | 18.2605 | 0.75 | 29.2682 | 1.1708 | #VALUE! | #VALUE! | #VALUE! | 0.00088149 | #VALUE! | #VALUE! | 3114.2833 | 0.0003211
715 | 46.297 | 48.592 | 47.678 | 17.9035 | 18.633 | 823.5 | 0.2355 | 47.5223 | 18.2682 | 0.7295 | 29.2541 | 1.1713 | #VALUE! | #VALUE! | #VALUE! | 0.00088119 | #VALUE! | #VALUE! | 3111.2488 | 0.00032141
720 | 46.308 | 48.579 | 47.666 | 17.9216 | 18.6304 | 823.8 | 0.2363 | 47.5177 | 18.276 | 0.7088 | 29.2417 | 1.1753 | #VALUE! | #VALUE! | #VALUE! | 0.00087881 | #VALUE! | #VALUE! | 3113.7039 | 0.00032116
725 | 46.371 | 48.666 | 47.777 | 17.9371 | 18.6304 | 824.3 | 0.235 | 47.6047 | 18.2838 | 0.6933 | 29.3209 | 1.1688 | #VALUE! | #VALUE! | #VALUE! | 0.00088269 | #VALUE! | #VALUE! | 3107.1727 | 0.00032184
730 | 46.332 | 48.652 | 47.739 | 17.9422 | 18.6278 | 824.8 | 0.2354 | 47.5743 | 18.285 | 0.6856 | 29.2893 | 1.1708 | #VALUE! | #VALUE! | #VALUE! | 0.00088149 | #VALUE! | #VALUE! | 3112.41 | 0.00032129
735 | 46.365 | 48.71 | 47.771 | 17.9499 | 18.6278 | 825.2 | 0.2347 | 47.6153 | 18.2889 | 0.6779 | 29.3265 | 1.1673 | #VALUE! | #VALUE! | #VALUE! | 0.0008836 | #VALUE! | #VALUE! | 3109.9748 | 0.00032155
740 | 46.394 | 48.69 | 47.801 | 17.9654 | 18.6355 | 824.4 | 0.2346 | 47.6283 | 18.3005 | 0.6701 | 29.3279 | 1.1668 | #VALUE! | #VALUE! | #VALUE! | 0.0008839 | #VALUE! | #VALUE! | 3106.8115 | 0.00032187
745 | 46.42 | 48.765 | 47.827 | 17.968 | 18.6355 | 824.7 | 0.2339 | 47.6707 | 18.3017 | 0.6675 | 29.3689 | 1.1633 | #VALUE! | #VALUE! | #VALUE! | 0.00088601 | #VALUE! | #VALUE! | 3103.5997 | 0.00032221
750 | 46.466 | 48.787 | 47.848 | 17.9758 | 18.6355 | 825.8 | 0.2343 | 47.7003 | 18.3056 | 0.6597 | 29.3947 | 1.1653 | #VALUE! | #VALUE! | #VALUE! | 0.0008848 | #VALUE! | #VALUE! | 3105.0152 | 0.00032206
755 | 46.432 | 48.752 | 47.838 | 17.9809 | 18.6304 | 822.6 | 0.2345 | 47.674 | 18.3056 | 0.6495 | 29.3683 | 1.1663 | #VALUE! | #VALUE! | #VALUE! | 0.0008842 | #VALUE! | #VALUE! | 3095.7565 | 0.00032302
760 | 46.345 | 48.714 | 47.751 | 17.968 | 18.5968 | 824 | 0.2355 | 47.6033 | 18.2824 | 0.6288 | 29.3209 | 1.1713 | #VALUE! | #VALUE! | #VALUE! | 0.00088119 | #VALUE! | #VALUE! | 3106.0401 | 0.00032195
765 | 46.401 | 48.746 | 47.807 | 17.9732 | 18.5994 | 824.3 | 0.2353 | 47.6513 | 18.2863 | 0.6262 | 29.365 | 1.1703 | #VALUE! | #VALUE! | #VALUE! | 0.00088179 | #VALUE! | #VALUE! | 3102.5047 | 0.00032232
770 | 46.403 | 48.748 | 47.81 | 17.9732 | 18.602 | 824.3 | 0.2348 | 47.6537 | 18.2876 | 0.6288 | 29.3661 | 1.1678 | #VALUE! | #VALUE! | #VALUE! | 0.00088329 | #VALUE! | #VALUE! | 3102.3955 | 0.00032233
775 | 46.398 | 48.768 | 47.829 | 17.9732 | 18.5968 | 825.9 | 0.2347 | 47.665 | 18.285 | 0.6236 | 29.38 | 1.1673 | #VALUE! | #VALUE! | #VALUE! | 0.0008836 | #VALUE! | #VALUE! | 3106.9432 | 0.00032186
780 | 46.387 | 48.756 | 47.843 | 17.9551 | 18.5736 | 825.1 | 0.234 | 47.662 | 18.2644 | 0.6185 | 29.3976 | 1.1638 | #VALUE! | #VALUE! | #VALUE! | 0.00088571 | #VALUE! | #VALUE! | 3102.0701 | 0.00032237
785 | 46.418 | 48.763 | 47.849 | 17.9474 | 18.5581 | 824.8 | 0.2338 | 47.6767 | 18.2527 | 0.6107 | 29.4239 | 1.1628 | #VALUE! | #VALUE! | #VALUE! | 0.00088632 | #VALUE! | #VALUE! | 3098.174 | 0.00032277
790 | 46.419 | 48.789 | 47.851 | 17.9499 | 18.5581 | 823.9 | 0.234 | 47.6863 | 18.254 | 0.6082 | 29.4323 | 1.1638 | #VALUE! | #VALUE! | #VALUE! | 0.00088571 | #VALUE! | #VALUE! | 3093.9084 | 0.00032322
795 | 46.436 | 48.806 | 47.843 | 17.9345 | 18.5452 | 824.1 | 0.2337 | 47.695 | 18.2399 | 0.6107 | 29.4551 | 1.1623 | #VALUE! | #VALUE! | #VALUE! | 0.00088662 | #VALUE! | #VALUE! | 3092.2622 | 0.00032339
800 | 46.324 | 48.718 | 47.755 | 17.9061 | 18.5013 | 824.2 | 0.2354 | 47.599 | 18.2037 | 0.5952 | 29.3953 | 1.1708 | #VALUE! | #VALUE! | #VALUE! | 0.00088149 | #VALUE! | #VALUE! | 3098.9342 | 0.00032269
805 | 46.28 | 48.699 | 47.711 | 17.8829 | 18.46 | 823.6 | 0.2359 | 47.5633 | 18.1715 | 0.5771 | 29.3919 | 1.1733 | #VALUE! | #VALUE! | #VALUE! | 0.00088 | #VALUE! | #VALUE! | 3097.0382 | 0.00032289
810 | 46.253 | 48.647 | 47.709 | 17.8571 | 18.4239 | 821.7 | 0.2357 | 47.5363 | 18.1405 | 0.5668 | 29.3958 | 1.1723 | #VALUE! | #VALUE! | #VALUE! | 0.00088059 | #VALUE! | #VALUE! | 3089.4783 | 0.00032368
815 | 46.246 | 48.64 | 47.702 | 17.8339 | 18.3929 | 825.3 | 0.2343 | 47.5293 | 18.1134 | 0.559 | 29.4159 | 1.1653 | #VALUE! | #VALUE! | #VALUE! | 0.0008848 | #VALUE! | #VALUE! | 3100.8935 | 0.00032249
820 | 46.256 | 48.65 | 47.687 | 17.8132 | 18.362 | 824.8 | 0.235 | 47.531 | 18.0876 | 0.5488 | 29.4434 | 1.1688 | #VALUE! | #VALUE! | #VALUE! | 0.00088269 | #VALUE! | #VALUE! | 3096.1239 | 0.00032298
825 | 46.261 | 48.68 | 47.692 | 17.7952 | 18.3491 | 825.8 | 0.2343 | 47.5443 | 18.0722 | 0.5539 | 29.4722 | 1.1653 | #VALUE! | #VALUE! | #VALUE! | 0.0008848 | #VALUE! | #VALUE! | 3096.8503 | 0.00032291
830 | 46.234 | 48.628 | 47.69 | 17.7797 | 18.331 | 824.8 | 0.2343 | 47.5173 | 18.0554 | 0.5513 | 29.462 | 1.1653 | #VALUE! | #VALUE! | #VALUE! | 0.0008848 | #VALUE! | #VALUE! | 3094.171 | 0.00032319
835 | 46.204 | 48.623 | 47.66 | 17.7513 | 18.3 | 823.7 | 0.2354 | 47.4957 | 18.0256 | 0.5487 | 29.47 | 1.1708 | #VALUE! | #VALUE! | #VALUE! | 0.00088149 | #VALUE! | #VALUE! | 3089.2021 | 0.00032371
840 | 46.165 | 48.559 | 47.621 | 17.7307 | 18.2742 | 822.1 | 0.235 | 47.4483 | 18.0024 | 0.5435 | 29.4459 | 1.1688 | #VALUE! | #VALUE! | #VALUE! | 0.00088269 | #VALUE! | #VALUE! | 3085.7284 | 0.00032407
845 | 46.121 | 48.564 | 47.577 | 17.7126 | 18.2407 | 823 | 0.2347 | 47.4207 | 17.9766 | 0.5281 | 29.444 | 1.1673 | #VALUE! | #VALUE! | #VALUE! | 0.0008836 | #VALUE! | #VALUE! | 3089.3024 | 0.0003237
850 | 46.097 | 48.491 | 47.552 | 17.6843 | 18.2097 | 823.6 | 0.2348 | 47.38 | 17.947 | 0.5254 | 29.433 | 1.1678 | #VALUE! | #VALUE! | #VALUE! | 0.00088329 | #VALUE! | #VALUE! | 3092.7118 | 0.00032334
855 | 46.066 | 48.509 | 47.546 | 17.6714 | 18.1917 | 824.6 | 0.2353 | 47.3737 | 17.9316 | 0.5203 | 29.4421 | 1.1703 | #VALUE! | #VALUE! | #VALUE! | 0.00088179 | #VALUE! | #VALUE! | 3095.5081 | 0.00032305
860 | 46.081 | 48.45 | 47.511 | 17.6482 | 18.171 | 822.4 | 0.2354 | 47.3473 | 17.9096 | 0.5228 | 29.4377 | 1.1708 | #VALUE! | #VALUE! | #VALUE! | 0.00088149 | #VALUE! | #VALUE! | 3087.7091 | 0.00032386
865 | 45.99 | 48.433 | 47.47 | 17.625 | 18.1478 | 823.9 | 0.235 | 47.2977 | 17.8864 | 0.5228 | 29.4113 | 1.1688 | #VALUE! | #VALUE! | #VALUE! | 0.00088269 | #VALUE! | #VALUE! | 3096.1245 | 0.00032298
870 | 45.966 | 48.409 | 47.446 | 17.6224 | 18.1349 | 822.7 | 0.2354 | 47.2737 | 17.8787 | 0.5125 | 29.395 | 1.1708 | #VALUE! | #VALUE! | #VALUE! | 0.00088149 | #VALUE! | #VALUE! | 3093.3241 | 0.00032328
875 | 45.987 | 48.405 | 47.467 | 17.6043 | 18.1142 | 822 | 0.2352 | 47.2863 | 17.8592 | 0.5099 | 29.4271 | 1.1698 | #VALUE! | #VALUE! | #VALUE! | 0.00088209 | #VALUE! | #VALUE! | 3087.3242 | 0.00032391
880 | 45.954 | 48.422 | 47.434 | 17.5785 | 18.091 | 822.7 | 0.2354 | 47.27 | 17.8347 | 0.5125 | 29.4352 | 1.1708 | #VALUE! | #VALUE! | #VALUE! | 0.00088149 | #VALUE! | #VALUE! | 3089.096 | 0.00032372
885 | 45.995 | 48.438 | 47.475 | 17.5682 | 18.0807 | 822.8 | 0.2343 | 47.3027 | 17.8244 | 0.5125 | 29.4782 | 1.1653 | #VALUE! | #VALUE! | #VALUE! | 0.0008848 | #VALUE! | #VALUE! | 3084.9684 | 0.00032415
890 | 45.979 | 48.446 | 47.459 | 17.5579 | 18.0678 | 822.9 | 0.2345 | 47.2947 | 17.8129 | 0.5099 | 29.4818 | 1.1663 | #VALUE! | #VALUE! | #VALUE! | 0.0008842 | #VALUE! | #VALUE! | 3084.9666 | 0.00032415
895 | 45.983 | 48.426 | 47.463 | 17.5373 | 18.0445 | 823.3 | 0.2342 | 47.2907 | 17.7909 | 0.5072 | 29.4998 | 1.1648 | #VALUE! | #VALUE! | #VALUE! | 0.0008851 | #VALUE! | #VALUE! | 3084.5881 | 0.00032419
900 | 45.938 | 48.405 | 47.418 | 17.5192 | 18.0265 | 823.4 | 0.2355 | 47.2537 | 17.7728 | 0.5073 | 29.4808 | 1.1713 | #VALUE! | #VALUE! | #VALUE! | 0.00088119 | #VALUE! | #VALUE! | 3086.9457 | 0.00032394
905 | 45.912 | 48.38 | 47.417 | 17.5037 | 18.0058 | 822 | 0.2355 | 47.2363 | 17.7548 | 0.5021 | 29.4816 | 1.1713 | #VALUE! | #VALUE! | #VALUE! | 0.00088119 | #VALUE! | #VALUE! | 3081.6169 | 0.0003245
910 | 45.862 | 48.305 | 47.367 | 17.4857 | 17.9904 | 822.3 | 0.2358 | 47.178 | 17.7381 | 0.5047 | 29.4399 | 1.1728 | #VALUE! | #VALUE! | #VALUE! | 0.0008803 | #VALUE! | #VALUE! | 3087.1012 | 0.00032393
915 | 45.88 | 48.348 | 47.36 | 17.4754 | 17.9775 | 822.5 | 0.2355 | 47.196 | 17.7264 | 0.5021 | 29.4696 | 1.1713 | #VALUE! | #VALUE! | #VALUE! | 0.00088119 | #VALUE! | #VALUE! | 3084.7505 | 0.00032418
920 | 45.898 | 48.341 | 47.378 | 17.4702 | 17.9749 | 822.3 | 0.2344 | 47.2057 | 17.7225 | 0.5047 | 29.4831 | 1.1658 | #VALUE! | #VALUE! | #VALUE! | 0.0008845 | #VALUE! | #VALUE! | 3082.5813 | 0.0003244
925 | 45.889 | 48.332 | 47.369 | 17.4573 | 17.9568 | 824.6 | 0.2356 | 47.1967 | 17.707 | 0.4995 | 29.4896 | 1.1718 | #VALUE! | #VALUE! | #VALUE! | 0.00088089 | #VALUE! | #VALUE! | 3090.522 | 0.00032357
930 | 45.879 | 48.321 | 47.359 | 17.4418 | 17.9465 | 822.4 | 0.2357 | 47.1863 | 17.6942 | 0.5047 | 29.4922 | 1.1723 | #VALUE! | #VALUE! | #VALUE! | 0.00088059 | #VALUE! | #VALUE! | 3082.0084 | 0.00032446
935 | 45.891 | 48.358 | 47.371 | 17.4392 | 17.9362 | 823.1 | 0.2345 | 47.2067 | 17.6877 | 0.497 | 29.519 | 1.1663 | #VALUE! | #VALUE! | #VALUE! | 0.0008842 | #VALUE! | #VALUE! | 3081.8329 | 0.00032448
940 | 45.9 | 48.318 | 47.356 | 17.4238 | 17.9207 | 823.7 | 0.2352 | 47.1913 | 17.6722 | 0.4969 | 29.5191 | 1.1698 | #VALUE! | #VALUE! | #VALUE! | 0.00088209 | #VALUE! | #VALUE! | 3084.0672 | 0.00032425
945 | 45.862 | 48.33 | 47.342 | 17.4057 | 17.8975 | 822.9 | 0.2349 | 47.178 | 17.6516 | 0.4918 | 29.5264 | 1.1683 | #VALUE! | #VALUE! | #VALUE! | 0.00088299 | #VALUE! | #VALUE! | 3080.3084 | 0.00032464
950 | 45.82 | 48.288 | 47.325 | 17.3877 | 17.8639 | 810.5 | 0.2352 | 47.1443 | 17.6258 | 0.4762 | 29.5185 | 1.1698 | #VALUE! | #VALUE! | #VALUE! | 0.00088209 | #VALUE! | #VALUE! | 3034.7008 | 0.00032952
955 | 45.804 | 48.296 | 47.284 | 17.3773 | 17.851 | 821.6 | 0.235 | 47.128 | 17.6141 | 0.4737 | 29.5139 | 1.1688 | #VALUE! | #VALUE! | #VALUE! | 0.00088269 | #VALUE! | #VALUE! | 3076.75 | 0.00032502
960 | 45.789 | 48.281 | 47.294 | 17.3619 | 17.8381 | 822.3 | 0.2348 | 47.1213 | 17.6 | 0.4762 | 29.5213 | 1.1678 | #VALUE! | #VALUE! | #VALUE! | 0.00088329 | #VALUE! | #VALUE! | 3078.5908 | 0.00032482
965 | 45.82 | 48.312 | 47.325 | 17.3567 | 17.8278 | 822.7 | 0.2349 | 47.1523 | 17.5922 | 0.4711 | 29.5601 | 1.1683 | #VALUE! | #VALUE! | #VALUE! | 0.00088299 | #VALUE! | #VALUE! | 3076.0507 | 0.00032509
970 | 45.826 | 48.293 | 47.33 | 17.3567 | 17.8304 | 822 | 0.2348 | 47.1497 | 17.5936 | 0.4737 | 29.5561 | 1.1678 | #VALUE! | #VALUE! | #VALUE! | 0.00088329 | #VALUE! | #VALUE! | 3073.8459 | 0.00032533
975 | 45.83 | 48.297 | 47.31 | 17.3464 | 17.8252 | 822.1 | 0.2341 | 47.1457 | 17.5858 | 0.4788 | 29.5599 | 1.1643 | #VALUE! | #VALUE! | #VALUE! | 0.00088541 | #VALUE! | #VALUE! | 3073.8298 | 0.00032533
980 | 45.833 | 48.276 | 47.313 | 17.3387 | 17.8226 | 822 | 0.2347 | 47.1407 | 17.5806 | 0.4839 | 29.56 | 1.1673 | #VALUE! | #VALUE! | #VALUE! | 0.0008836 | #VALUE! | #VALUE! | 3073.4403 | 0.00032537
985 | 45.812 | 48.279 | 47.292 | 17.3361 | 17.8226 | 821.6 | 0.2355 | 47.1277 | 17.5794 | 0.4865 | 29.5483 | 1.1713 | #VALUE! | #VALUE! | #VALUE! | 0.00088119 | #VALUE! | #VALUE! | 3073.1611 | 0.0003254
990 | 45.814 | 48.282 | 47.319 | 17.3387 | 17.8252 | 821.7 | 0.2347 | 47.1383 | 17.5819 | 0.4865 | 29.5564 | 1.1673 | #VALUE! | #VALUE! | #VALUE! | 0.0008836 | #VALUE! | #VALUE! | 3072.6963 | 0.00032545
995 | 45.814 | 48.307 | 47.319 | 17.3335 | 17.82 | 821.3 | 0.2347 | 47.1467 | 17.5768 | 0.4865 | 29.5699 | 1.1673 | #VALUE! | #VALUE! | #VALUE! | 0.0008836 | #VALUE! | #VALUE! | 3069.7949 | 0.00032575
1000 | 45.82 | 48.263 | 47.325 | 17.3361 | 17.8252 | 822.4 | 0.2346 | 47.136 | 17.5806 | 0.4891 | 29.5554 | 1.1668 | #VALUE! | #VALUE! | #VALUE! | 0.0008839 | #VALUE! | #VALUE! | 3075.4214 | 0.00032516
1005 | 45.847 | 48.314 | 47.351 | 17.3361 | 17.8329 | 821.3 | 0.2338 | 47.1707 | 17.5845 | 0.4968 | 29.5862 | 1.1628 | #VALUE! | #VALUE! | #VALUE! | 0.00088632 | #VALUE! | #VALUE! | 3068.1088 | 0.00032593
1010 | 45.877 | 48.32 | 47.357 | 17.3412 | 17.8329 | 824.2 | 0.2341 | 47.1847 | 17.5871 | 0.4917 | 29.5976 | 1.1643 | #VALUE! | #VALUE! | #VALUE! | 0.00088541 | #VALUE! | #VALUE! | 3077.7512 | 0.00032491
1015 | 45.832 | 48.299 | 47.312 | 17.3412 | 17.8304 | 821.5 | 0.2353 | 47.1477 | 17.5858 | 0.4892 | 29.5619 | 1.1703 | #VALUE! | #VALUE! | #VALUE! | 0.00088179 | #VALUE! | #VALUE! | 3071.3786 | 0.00032559
1020 | 45.837 | 48.304 | 47.342 | 17.3567 | 17.8433 | 821.3 | 0.2358 | 47.161 | 17.6 | 0.4866 | 29.561 | 1.1728 | #VALUE! | #VALUE! | #VALUE! | 0.0008803 | #VALUE! | #VALUE! | 3070.7209 | 0.00032566
1025 | 45.87 | 48.313 | 47.35 | 17.3567 | 17.8459 | 822.3 | 0.235 | 47.1777 | 17.6013 | 0.4892 | 29.5764 | 1.1688 | #VALUE! | #VALUE! | #VALUE! | 0.00088269 | #VALUE! | #VALUE! | 3072.8624 | 0.00032543
1030 | 45.914 | 48.357 | 47.419 | 17.3722 | 17.8665 | 822.8 | 0.2342 | 47.23 | 17.6194 | 0.4943 | 29.6106 | 1.1648 | #VALUE! | #VALUE! | #VALUE! | 0.0008851 | #VALUE! | #VALUE! | 3071.1709 | 0.00032561
1035 | 45.949 | 48.417 | 47.429 | 17.3773 | 17.8768 | 824.6 | 0.2341 | 47.265 | 17.6271 | 0.4995 | 29.638 | 1.1643 | #VALUE! | #VALUE! | #VALUE! | 0.00088541 | #VALUE! | #VALUE! | 3075.0544 | 0.0003252
1040 | 45.986 | 48.454 | 47.491 | 17.3799 | 17.8794 | 822.8 | 0.2344 | 47.3103 | 17.6297 | 0.4995 | 29.6807 | 1.1658 | #VALUE! | #VALUE! | #VALUE! | 0.0008845 | #VALUE! | #VALUE! | 3063.9243 | 0.00032638
1045 | 45.974 | 48.441 | 47.479 | 17.3902 | 17.882 | 822.3 | 0.2341 | 47.298 | 17.6361 | 0.4918 | 29.6619 | 1.1643 | #VALUE! | #VALUE! | #VALUE! | 0.00088541 | #VALUE! | #VALUE! | 3064.0014 | 0.00032637
1050 | 46.038 | 48.531 | 47.543 | 17.4006 | 17.8975 | 822.7 | 0.2327 | 47.3707 | 17.649 | 0.4969 | 29.7216 | 1.1574 | #VALUE! | #VALUE! | #VALUE! | 0.00088967 | #VALUE! | #VALUE! | 3059.3327 | 0.00032687
1055 | 46.03 | 48.498 | 47.51 | 17.398 | 17.9 | 825.3 | 0.2333 | 47.346 | 17.649 | 0.502 | 29.697 | 1.1603 | #VALUE! | #VALUE! | #VALUE! | 0.00088783 | #VALUE! | #VALUE! | 3071.5452 | 0.00032557
1060 | 46.024 | 48.467 | 47.504 | 17.4031 | 17.8975 | 822.7 | 0.2345 | 47.3317 | 17.6503 | 0.4944 | 29.6814 | 1.1663 | #VALUE! | #VALUE! | #VALUE! | 0.0008842 | #VALUE! | #VALUE! | 3063.4814 | 0.00032643
1065 | 45.997 | 48.464 | 47.502 | 17.4135 | 17.9052 | 822 | 0.2348 | 47.321 | 17.6593 | 0.4917 | 29.6617 | 1.1678 | #VALUE! | #VALUE! | #VALUE! | 0.00088329 | #VALUE! | #VALUE! | 3062.9094 | 0.00032649
1070 | 45.97 | 48.437 | 47.499 | 17.4135 | 17.9052 | 824.9 | 0.2333 | 47.302 | 17.6593 | 0.4917 | 29.6426 | 1.1603 | #VALUE! | #VALUE! | #VALUE! | 0.00088783 | #VALUE! | #VALUE! | 3075.6854 | 0.00032513
1075 | 45.945 | 48.412 | 47.425 | 17.4083 | 17.8949 | 821.8 | 0.2358 | 47.2607 | 17.6516 | 0.4866 | 29.6091 | 1.1728 | #VALUE! | #VALUE! | #VALUE! | 0.0008803 | #VALUE! | #VALUE! | 3067.6023 | 0.00032599
1080 | 45.919 | 48.362 | 47.399 | 17.416 | 17.8949 | 821 | 0.2355 | 47.2267 | 17.6554 | 0.4789 | 29.5712 | 1.1713 | #VALUE! | #VALUE! | #VALUE! | 0.00088119 | #VALUE! | #VALUE! | 3068.5387 | 0.00032589
1085 | 45.994 | 48.487 | 47.499 | 17.416 | 17.9052 | 821.9 | 0.2331 | 47.3267 | 17.6606 | 0.4892 | 29.6661 | 1.1593 | #VALUE! | #VALUE! | #VALUE! | 0.00088844 | #VALUE! | #VALUE! | 3062.0808 | 0.00032658
1090 | 46.044 | 48.487 | 47.549 | 17.4083 | 17.9052 | 822.9 | 0.2329 | 47.36 | 17.6567 | 0.4969 | 29.7033 | 1.1583 | #VALUE! | #VALUE! | #VALUE! | 0.00088905 | #VALUE! | #VALUE! | 3061.9686 | 0.00032659
1095 | 46.046 | 48.489 | 47.526 | 17.4109 | 17.9026 | 821.9 | 0.2338 | 47.3537 | 17.6567 | 0.4917 | 29.6969 | 1.1628 | #VALUE! | #VALUE! | #VALUE! | 0.00088632 | #VALUE! | #VALUE! | 3058.8999 | 0.00032691
1100 | 45.996 | 48.489 | 47.501 | 17.4057 | 17.8923 | 822.6 | 0.234 | 47.3287 | 17.649 | 0.4866 | 29.6797 | 1.1638 | #VALUE! | #VALUE! | #VALUE! | 0.00088571 | #VALUE! | #VALUE! | 3063.2844 | 0.00032645
1105 | 46.024 | 48.491 | 47.529 | 17.4031 | 17.8871 | 822 | 0.2343 | 47.348 | 17.6451 | 0.484 | 29.7029 | 1.1653 | #VALUE! | #VALUE! | #VALUE! | 0.0008848 | #VALUE! | #VALUE! | 3058.6558 | 0.00032694
1110 | 46.024 | 48.492 | 47.554 | 17.3928 | 17.882 | 821.8 | 0.234 | 47.3567 | 17.6374 | 0.4892 | 29.7193 | 1.1638 | #VALUE! | #VALUE! | #VALUE! | 0.00088571 | #VALUE! | #VALUE! | 3056.2276 | 0.0003272
1115 | 46.026 | 48.494 | 47.531 | 17.3928 | 17.8768 | 821 | 0.2338 | 47.3503 | 17.6348 | 0.484 | 29.7155 | 1.1628 | #VALUE! | #VALUE! | #VALUE! | 0.00088632 | #VALUE! | #VALUE! | 3053.636 | 0.00032748
1120 | 46.051 | 48.494 | 47.532 | 17.3902 | 17.8717 | 822.6 | 0.233 | 47.359 | 17.6309 | 0.4815 | 29.728 | 1.1588 | #VALUE! | #VALUE! | #VALUE! | 0.00088875 | #VALUE! | #VALUE! | 3058.2989 | 0.00032698
1125 | 46.005 | 48.497 | 47.51 | 17.3799 | 17.8613 | 822 | 0.2337 | 47.3373 | 17.6206 | 0.4814 | 29.7167 | 1.1623 | #VALUE! | #VALUE! | #VALUE! | 0.00088662 | #VALUE! | #VALUE! | 3057.232 | 0.00032709
1130 | 45.983 | 48.45 | 47.488 | 17.3748 | 17.8484 | 814.6 | 0.2356 | 47.307 | 17.6116 | 0.4736 | 29.6954 | 1.1718 | #VALUE! | #VALUE! | #VALUE! | 0.00088089 | #VALUE! | #VALUE! | 3031.886 | 0.00032983
1135 | 45.961 | 48.428 | 47.466 | 17.3593 | 17.8407 | 822.2 | 0.2349 | 47.285 | 17.6 | 0.4814 | 29.685 | 1.1683 | #VALUE! | #VALUE! | #VALUE! | 0.00088299 | #VALUE! | #VALUE! | 3061.2448 | 0.00032666
1140 | 45.987 | 48.479 | 47.492 | 17.3541 | 17.8355 | 821.9 | 0.2344 | 47.3193 | 17.5948 | 0.4814 | 29.7245 | 1.1658 | #VALUE! | #VALUE! | #VALUE! | 0.0008845 | #VALUE! | #VALUE! | 3056.0579 | 0.00032722
1145 | 45.966 | 48.434 | 47.471 | 17.3412 | 17.8252 | 822 | 0.2345 | 47.2903 | 17.5832 | 0.484 | 29.7071 | 1.1663 | #VALUE! | #VALUE! | #VALUE! | 0.0008842 | #VALUE! | #VALUE! | 3058.2199 | 0.00032699
1150 | 45.97 | 48.462 | 47.475 | 17.3387 | 17.8175 | 822.5 | 0.2356 | 47.3023 | 17.5781 | 0.4788 | 29.7242 | 1.1718 | #VALUE! | #VALUE! | #VALUE! | 0.00088089 | #VALUE! | #VALUE! | 3058.3197 | 0.00032698
1155 | 45.973 | 48.466 | 47.478 | 17.3335 | 17.8123 | 823 | 0.2344 | 47.3057 | 17.5729 | 0.4788 | 29.7328 | 1.1658 | #VALUE! | #VALUE! | #VALUE! | 0.0008845 | #VALUE! | #VALUE! | 3059.3006 | 0.00032687
1160 | 45.951 | 48.444 | 47.456 | 17.3103 | 17.7917 | 821.8 | 0.235 | 47.2837 | 17.551 | 0.4814 | 29.7327 | 1.1688 | #VALUE! | #VALUE! | #VALUE! | 0.00088269 | #VALUE! | #VALUE! | 3054.8502 | 0.00032735
1165 | 45.956 | 48.473 | 47.486 | 17.3051 | 17.7865 | 823.1 | 0.2348 | 47.305 | 17.5458 | 0.4814 | 29.7592 | 1.1678 | #VALUE! | #VALUE! | #VALUE! | 0.00088329 | #VALUE! | #VALUE! | 3056.9546 | 0.00032712
1170 | 45.963 | 48.43 | 47.468 | 17.2948 | 17.7736 | 822 | 0.2351 | 47.287 | 17.5342 | 0.4788 | 29.7528 | 1.1693 | #VALUE! | #VALUE! | #VALUE! | 0.00088239 | #VALUE! | #VALUE! | 3053.5259 | 0.00032749
1175 | 45.969 | 48.437 | 47.45 | 17.2845 | 17.7607 | 823.3 | 0.2351 | 47.2853 | 17.5226 | 0.4762 | 29.7627 | 1.1693 | #VALUE! | #VALUE! | #VALUE! | 0.00088239 | #VALUE! | #VALUE! | 3057.3344 | 0.00032708
1180 | 45.953 | 48.372 | 47.458 | 17.2742 | 17.7504 | 824.6 | 0.235 | 47.261 | 17.5123 | 0.4762 | 29.7487 | 1.1688 | #VALUE! | #VALUE! | #VALUE! | 0.00088269 | #VALUE! | #VALUE! | 3063.6065 | 0.00032641
1185 | 45.938 | 48.406 | 47.419 | 17.2587 | 17.7427 | 821.7 | 0.235 | 47.2543 | 17.5007 | 0.484 | 29.7536 | 1.1688 | #VALUE! | #VALUE! | #VALUE! | 0.00088269 | #VALUE! | #VALUE! | 3052.326 | 0.00032762
1190 | 45.925 | 48.418 | 47.43 | 17.251 | 17.7323 | 823.5 | 0.2352 | 47.2577 | 17.4916 | 0.4813 | 29.766 | 1.1698 | #VALUE! | #VALUE! | #VALUE! | 0.00088209 | #VALUE! | #VALUE! | 3057.7398 | 0.00032704
1195 | 45.912 | 48.379 | 47.392 | 17.2381 | 17.7169 | 823.3 | 0.2359 | 47.2277 | 17.4775 | 0.4788 | 29.7502 | 1.1733 | #VALUE! | #VALUE! | #VALUE! | 0.00088 | #VALUE! | #VALUE! | 3058.6258 | 0.00032694
1200 | 45.923 | 48.391 | 47.428 | 17.2406 | 17.7169 | 822.1 | 0.2345 | 47.2473 | 17.4788 | 0.4763 | 29.7686 | 1.1663 | #VALUE! | #VALUE! | #VALUE! | 0.0008842 | #VALUE! | #VALUE! | 3052.2782 | 0.00032762
1205 | 45.936 | 48.403 | 47.441 | 17.2355 | 17.7143 | 824.8 | 0.234 | 47.26 | 17.4749 | 0.4788 | 29.7851 | 1.1638 | #VALUE! | #VALUE! | #VALUE! | 0.00088571 | #VALUE! | #VALUE! | 3060.6046 | 0.00032673
1210 | 45.95 | 48.417 | 47.43 | 17.2252 | 17.7065 | 822.5 | 0.2334 | 47.2657 | 17.4658 | 0.4813 | 29.7998 | 1.1608 | #VALUE! | #VALUE! | #VALUE! | 0.00088753 | #VALUE! | #VALUE! | 3050.5627 | 0.00032781
1215 | 45.959 | 48.402 | 47.464 | 17.2226 | 17.7065 | 822.4 | 0.2342 | 47.275 | 17.4645 | 0.4839 | 29.8104 | 1.1648 | #VALUE! | #VALUE! | #VALUE! | 0.0008851 | #VALUE! | #VALUE! | 3049.1038 | 0.00032797
1220 | 45.947 | 48.39 | 47.427 | 17.2175 | 17.6936 | 821.5 | 0.2335 | 47.2547 | 17.4555 | 0.4761 | 29.7991 | 1.1613 | #VALUE! | #VALUE! | #VALUE! | 0.00088723 | #VALUE! | #VALUE! | 3046.9254 | 0.0003282
1225 | 45.934 | 48.402 | 47.439 | 17.2123 | 17.6885 | 822.4 | 0.2337 | 47.2583 | 17.4504 | 0.4762 | 29.8079 | 1.1623 | #VALUE! | #VALUE! | #VALUE! | 0.00088662 | #VALUE! | #VALUE! | 3049.3612 | 0.00032794
1230 | 45.919 | 48.387 | 47.424 | 17.2071 | 17.6807 | 822.7 | 0.2341 | 47.2433 | 17.4439 | 0.4736 | 29.7994 | 1.1643 | #VALUE! | #VALUE! | #VALUE! | 0.00088541 | #VALUE! | #VALUE! | 3051.3437 | 0.00032772
1235 | 45.927 | 48.444 | 47.481 | 17.202 | 17.6781 | 822.2 | 0.2333 | 47.284 | 17.44 | 0.4761 | 29.8439 | 1.1603 | #VALUE! | #VALUE! | #VALUE! | 0.00088783 | #VALUE! | #VALUE! | 3044.9405 | 0.00032841
1240 | 45.938 | 48.405 | 47.442 | 17.1865 | 17.6678 | 822.1 | 0.2337 | 47.2617 | 17.4272 | 0.4813 | 29.8345 | 1.1623 | #VALUE! | #VALUE! | #VALUE! | 0.00088662 | #VALUE! | #VALUE! | 3045.5328 | 0.00032835
1245 | 45.921 | 48.388 | 47.425 | 17.1736 | 17.6549 | 822.2 | 0.2338 | 47.2447 | 17.4142 | 0.4813 | 29.8304 | 1.1628 | #VALUE! | #VALUE! | #VALUE! | 0.00088632 | #VALUE! | #VALUE! | 3046.3219 | 0.00032826
1250 | 45.93 | 48.398 | 47.435 | 17.1788 | 17.6549 | 821.8 | 0.2332 | 47.2543 | 17.4169 | 0.4761 | 29.8375 | 1.1598 | #VALUE! | #VALUE! | #VALUE! | 0.00088814 | #VALUE! | #VALUE! | 3044.1187 | 0.0003285
1255 | 45.94 | 48.432 | 47.469 | 17.171 | 17.6498 | 821.7 | 0.2332 | 47.2803 | 17.4104 | 0.4788 | 29.8699 | 1.1598 | #VALUE! | #VALUE! | #VALUE! | 0.00088814 | #VALUE! | #VALUE! | 3040.4417 | 0.0003289
1260 | 45.948 | 48.415 | 47.452 | 17.1607 | 17.6394 | 823 | 0.2336 | 47.2717 | 17.4001 | 0.4787 | 29.8716 | 1.1618 | #VALUE! | #VALUE! | #VALUE! | 0.00088692 | #VALUE! | #VALUE! | 3045.0803 | 0.0003284
1265 | 45.908 | 48.375 | 47.437 | 17.1555 | 17.6317 | 822.5 | 0.2337 | 47.24 | 17.3936 | 0.4762 | 29.8464 | 1.1623 | #VALUE! | #VALUE! | #VALUE! | 0.00088662 | #VALUE! | #VALUE! | 3045.8015 | 0.00032832
1270 | 45.941 | 48.409 | 47.471 | 17.1504 | 17.6265 | 822.7 | 0.2328 | 47.2737 | 17.3884 | 0.4761 | 29.8852 | 1.1579 | #VALUE! | #VALUE! | #VALUE! | 0.00088936 | #VALUE! | #VALUE! | 3042.5851 | 0.00032867
1275 | 45.949 | 48.417 | 47.478 | 17.1375 | 17.6162 | 822.7 | 0.2325 | 47.2813 | 17.3769 | 0.4787 | 29.9045 | 1.1564 | #VALUE! | #VALUE! | #VALUE! | 0.00089028 | #VALUE! | #VALUE! | 3040.6248 | 0.00032888
1280 | 45.934 | 48.377 | 47.439 | 17.1246 | 17.5956 | 820.3 | 0.2335 | 47.25 | 17.3601 | 0.471 | 29.8899 | 1.1613 | #VALUE! | #VALUE! | #VALUE! | 0.00088723 | #VALUE! | #VALUE! | 3033.2338 | 0.00032968
1285 | 45.894 | 48.362 | 47.399 | 17.104 | 17.5801 | 821.8 | 0.2336 | 47.2183 | 17.3421 | 0.4761 | 29.8763 | 1.1618 | #VALUE! | #VALUE! | #VALUE! | 0.00088692 | #VALUE! | #VALUE! | 3040.1654 | 0.00032893
1290 | 45.88 | 48.348 | 47.41 | 17.0911 | 17.562 | 822.6 | 0.2335 | 47.2127 | 17.3266 | 0.4709 | 29.8861 | 1.1613 | #VALUE! | #VALUE! | #VALUE! | 0.00088723 | #VALUE! | #VALUE! | 3042.1236 | 0.00032872
1295 | 45.89 | 48.333 | 47.395 | 17.0704 | 17.5466 | 822.9 | 0.2329 | 47.206 | 17.3085 | 0.4762 | 29.8975 | 1.1583 | #VALUE! | #VALUE! | #VALUE! | 0.00088905 | #VALUE! | #VALUE! | 3042.0744 | 0.00032872
1300 | 45.852 | 48.32 | 47.357 | 17.0679 | 17.5362 | 826.2 | 0.234 | 47.1763 | 17.3021 | 0.4683 | 29.8743 | 1.1638 | #VALUE! | #VALUE! | #VALUE! | 0.00088571 | #VALUE! | #VALUE! | 3056.6473 | 0.00032716
1305 | 45.813 | 48.329 | 47.342 | 17.0524 | 17.5182 | 822.4 | 0.2336 | 47.1613 | 17.2853 | 0.4658 | 29.876 | 1.1618 | #VALUE! | #VALUE! | #VALUE! | 0.00088692 | #VALUE! | #VALUE! | 3042.4105 | 0.00032869
1310 | 45.798 | 48.314 | 47.352 | 17.0343 | 17.5027 | 821.1 | 0.2342 | 47.1547 | 17.2685 | 0.4684 | 29.8862 | 1.1648 | #VALUE! | #VALUE! | #VALUE! | 0.0008851 | #VALUE! | #VALUE! | 3036.5713 | 0.00032932
1315 | 45.808 | 48.3 | 47.338 | 17.0214 | 17.4898 | 823 | 0.2337 | 47.1487 | 17.2556 | 0.4684 | 29.8931 | 1.1623 | #VALUE! | #VALUE! | #VALUE! | 0.00088662 | #VALUE! | #VALUE! | 3042.8953 | 0.00032863
1320 | 45.819 | 48.286 | 47.348 | 17.0008 | 17.4743 | 822.3 | 0.2337 | 47.151 | 17.2375 | 0.4735 | 29.9135 | 1.1623 | #VALUE! | #VALUE! | #VALUE! | 0.00088662 | #VALUE! | #VALUE! | 3038.2354 | 0.00032914
1325 | 45.803 | 48.295 | 47.332 | 16.9879 | 17.4537 | 821.5 | 0.2332 | 47.1433 | 17.2208 | 0.4658 | 29.9225 | 1.1598 | #VALUE! | #VALUE! | #VALUE! | 0.00088814 | #VALUE! | #VALUE! | 3034.3582 | 0.00032956
1330 | 45.762 | 48.254 | 47.292 | 16.9699 | 17.433 | 821.9 | 0.234 | 47.1027 | 17.2015 | 0.4631 | 29.9012 | 1.1638 | #VALUE! | #VALUE! | #VALUE! | 0.00088571 | #VALUE! | #VALUE! | 3037.9999 | 0.00032916
1335 | 45.747 | 48.239 | 47.277 | 16.9492 | 17.4175 | 821.1 | 0.234 | 47.0877 | 17.1834 | 0.4683 | 29.9043 | 1.1638 | #VALUE! | #VALUE! | #VALUE! | 0.00088571 | #VALUE! | #VALUE! | 3034.7283 | 0.00032952
1340 | 45.754 | 48.271 | 47.283 | 16.9363 | 17.3969 | 822.2 | 0.2351 | 47.1027 | 17.1666 | 0.4606 | 29.9361 | 1.1693 | #VALUE! | #VALUE! | #VALUE! | 0.00088239 | #VALUE! | #VALUE! | 3035.5709 | 0.00032943
1345 | 45.737 | 48.229 | 47.242 | 16.9157 | 17.3789 | 820.7 | 0.2344 | 47.0693 | 17.1473 | 0.4632 | 29.922 | 1.1658 | #VALUE! | #VALUE! | #VALUE! | 0.0008845 | #VALUE! | #VALUE! | 3031.4539 | 0.00032987
1350 | 45.72 | 48.212 | 47.225 | 16.9002 | 17.3634 | 823.7 | 0.2343 | 47.0523 | 17.1318 | 0.4632 | 29.9205 | 1.1653 | #VALUE! | #VALUE! | #VALUE! | 0.0008848 | #VALUE! | #VALUE! | 3042.6877 | 0.00032866
1355 | 45.728 | 48.22 | 47.257 | 16.8874 | 17.3531 | 825 | 0.234 | 47.0683 | 17.1202 | 0.4657 | 29.9481 | 1.1638 | #VALUE! | #VALUE! | #VALUE! | 0.00088571 | #VALUE! | #VALUE! | 3044.6863 | 0.00032844
1360 | 45.71 | 48.202 | 47.239 | 16.8719 | 17.3324 | 822.3 | 0.2341 | 47.0503 | 17.1022 | 0.4605 | 29.9482 | 1.1643 | #VALUE! | #VALUE! | #VALUE! | 0.00088541 | #VALUE! | #VALUE! | 3034.7118 | 0.00032952
1365 | 45.644 | 48.135 | 47.222 | 16.8487 | 17.3092 | 822.3 | 0.2348 | 47.0003 | 17.0789 | 0.4605 | 29.9214 | 1.1678 | #VALUE! | #VALUE! | #VALUE! | 0.00088329 | #VALUE! | #VALUE! | 3037.4299 | 0.00032923
1370 | 45.651 | 48.168 | 47.18 | 16.8306 | 17.2937 | 822.4 | 0.2348 | 46.9997 | 17.0621 | 0.4631 | 29.9375 | 1.1678 | #VALUE! | #VALUE! | #VALUE! | 0.00088329 | #VALUE! | #VALUE! | 3036.1622 | 0.00032936
1375 | 45.634 | 48.126 | 47.139 | 16.8074 | 17.2705 | 822.3 | 0.2341 | 46.9663 | 17.0389 | 0.4631 | 29.9274 | 1.1643 | #VALUE! | #VALUE! | #VALUE! | 0.00088541 | #VALUE! | #VALUE! | 3036.8209 | 0.00032929
1380 | 45.643 | 48.135 | 47.172 | 16.7842 | 17.2499 | 821.7 | 0.2336 | 46.9833 | 17.0171 | 0.4657 | 29.9663 | 1.1618 | #VALUE! | #VALUE! | #VALUE! | 0.00088692 | #VALUE! | #VALUE! | 3030.6658 | 0.00032996
1385 | 45.65 | 48.117 | 47.154 | 16.7661 | 17.2318 | 821.5 | 0.2332 | 46.9737 | 16.999 | 0.4657 | 29.9747 | 1.1598 | #VALUE! | #VALUE! | #VALUE! | 0.00088814 | #VALUE! | #VALUE! | 3029.0757 | 0.00033013
1390 | 45.608 | 48.075 | 47.137 | 16.7455 | 17.2086 | 822.3 | 0.2334 | 46.94 | 16.977 | 0.4631 | 29.9629 | 1.1608 | #VALUE! | #VALUE! | #VALUE! | 0.00088753 | #VALUE! | #VALUE! | 3033.2162 | 0.00032968
1395 | 45.59 | 48.106 | 47.119 | 16.73 | 17.1931 | 822.2 | 0.2343 | 46.9383 | 16.9615 | 0.4631 | 29.9768 | 1.1653 | #VALUE! | #VALUE! | #VALUE! | 0.0008848 | #VALUE! | #VALUE! | 3031.4477 | 0.00032988
1400 | 45.571 | 48.063 | 47.1 | 16.7094 | 17.175 | 823 | 0.2337 | 46.9113 | 16.9422 | 0.4656 | 29.9691 | 1.1623 | #VALUE! | #VALUE! | #VALUE! | 0.00088662 | #VALUE! | #VALUE! | 3035.1719 | 0.00032947
1405 | 45.551 | 48.043 | 47.105 | 16.6888 | 17.1544 | 823 | 0.2333 | 46.8997 | 16.9216 | 0.4656 | 29.9781 | 1.1603 | #VALUE! | #VALUE! | #VALUE! | 0.00088783 | #VALUE! | #VALUE! | 3034.2674 | 0.00032957
1410 | 45.581 | 48.048 | 47.086 | 16.6681 | 17.1338 | 823.1 | 0.2331 | 46.905 | 16.901 | 0.4657 | 30.004 | 1.1593 | #VALUE! | #VALUE! | #VALUE! | 0.00088844 | #VALUE! | #VALUE! | 3032.0081 | 0.00032981
1415 | 45.562 | 48.029 | 47.092 | 16.6501 | 17.1157 | 821.9 | 0.233 | 46.8943 | 16.8829 | 0.4656 | 30.0114 | 1.1588 | #VALUE! | #VALUE! | #VALUE! | 0.00088875 | #VALUE! | #VALUE! | 3026.8429 | 0.00033038
1420 | 45.544 | 48.036 | 47.098 | 16.6346 | 17.1028 | 822.4 | 0.2326 | 46.8927 | 16.8687 | 0.4682 | 30.024 | 1.1569 | #VALUE! | #VALUE! | #VALUE! | 0.00088997 | #VALUE! | #VALUE! | 3027.42 | 0.00033031
1425 | 45.524 | 48.016 | 47.054 | 16.614 | 17.0873 | 822.6 | 0.2336 | 46.8647 | 16.8507 | 0.4733 | 30.014 | 1.1618 | #VALUE! | #VALUE! | #VALUE! | 0.00088692 | #VALUE! | #VALUE! | 3029.1601 | 0.00033012
1430 | 45.48 | 47.996 | 47.034 | 16.5959 | 17.0667 | 821.5 | 0.2336 | 46.8367 | 16.8313 | 0.4708 | 30.0054 | 1.1618 | #VALUE! | #VALUE! | #VALUE! | 0.00088692 | #VALUE! | #VALUE! | 3025.9815 | 0.00033047
1435 | 45.485 | 47.977 | 47.015 | 16.5831 | 17.0538 | 820.3 | 0.2333 | 46.8257 | 16.8184 | 0.4707 | 30.0072 | 1.1603 | #VALUE! | #VALUE! | #VALUE! | 0.00088783 | #VALUE! | #VALUE! | 3021.375 | 0.00033098
1440 | 45.465 | 47.957 | 47.019 | 16.5753 | 17.0461 | 822.2 | 0.234 | 46.8137 | 16.8107 | 0.4708 | 30.003 | 1.1638 | #VALUE! | #VALUE! | #VALUE! | 0.00088571 | #VALUE! | #VALUE! | 3028.8022 | 0.00033016
1445 | 45.495 | 47.987 | 47.024 | 16.5624 | 17.0383 | 821.3 | 0.2336 | 46.8353 | 16.8004 | 0.4759 | 30.035 | 1.1618 | #VALUE! | #VALUE! | #VALUE! | 0.00088692 | #VALUE! | #VALUE! | 3022.2617 | 0.00033088
1450 | 45.475 | 47.942 | 47.004 | 16.5521 | 17.028 | 821.4 | 0.2329 | 46.807 | 16.7901 | 0.4759 | 30.017 | 1.1583 | #VALUE! | #VALUE! | #VALUE! | 0.00088905 | #VALUE! | #VALUE! | 3024.4456 | 0.00033064
1455 | 45.454 | 47.921 | 46.983 | 16.547 | 17.0254 | 821.3 | 0.2354 | 46.786 | 16.7862 | 0.4784 | 29.9998 | 1.1708 | #VALUE! | #VALUE! | #VALUE! | 0.00088149 | #VALUE! | #VALUE! | 3025.8062 | 0.00033049
1460 | 45.408 | 47.9 | 46.962 | 16.5341 | 17.0125 | 820.9 | 0.2348 | 46.7567 | 16.7733 | 0.4784 | 29.9834 | 1.1678 | #VALUE! | #VALUE! | #VALUE! | 0.00088329 | #VALUE! | #VALUE! | 3025.9901 | 0.00033047
1465 | 45.437 | 47.904 | 46.966 | 16.5289 | 17.0074 | 820.5 | 0.2343 | 46.769 | 16.7681 | 0.4785 | 30.0008 | 1.1653 | #VALUE! | #VALUE! | #VALUE! | 0.0008848 | #VALUE! | #VALUE! | 3022.753 | 0.00033082
1470 | 45.466 | 47.958 | 46.995 | 16.5238 | 17.0074 | 822.8 | 0.2337 | 46.8063 | 16.7656 | 0.4836 | 30.0407 | 1.1623 | #VALUE! | #VALUE! | #VALUE! | 0.00088662 | #VALUE! | #VALUE! | 3027.2019 | 0.00033034
1475 | 45.522 | 47.989 | 47.051 | 16.5186 | 17.0099 | 822.6 | 0.2315 | 46.854 | 16.7643 | 0.4913 | 30.0897 | 1.1514 | #VALUE! | #VALUE! | #VALUE! | 0.00089335 | #VALUE! | #VALUE! | 3021.5359 | 0.00033096
1480 | 45.528 | 47.995 | 47.057 | 16.5109 | 17.0022 | 822.7 | 0.2335 | 46.86 | 16.7566 | 0.4913 | 30.1034 | 1.1613 | #VALUE! | #VALUE! | #VALUE! | 0.00088723 | #VALUE! | #VALUE! | 3020.528 | 0.00033107
1485 | 45.512 | 47.979 | 47.041 | 16.5057 | 16.9971 | 821.8 | 0.2331 | 46.844 | 16.7514 | 0.4914 | 30.0926 | 1.1593 | #VALUE! | #VALUE! | #VALUE! | 0.00088844 | #VALUE! | #VALUE! | 3018.3115 | 0.00033131
1490 | 45.496 | 47.987 | 47.025 | 16.5109 | 16.9996 | 821 | 0.2334 | 46.836 | 16.7553 | 0.4887 | 30.0807 | 1.1608 | #VALUE! | #VALUE! | #VALUE! | 0.00088753 | #VALUE! | #VALUE! | 3016.5612 | 0.0003315
1495 | 45.505 | 47.948 | 47.035 | 16.5031 | 16.9893 | 822.9 | 0.2338 | 46.8293 | 16.7462 | 0.4862 | 30.0831 | 1.1628 | #VALUE! | #VALUE! | #VALUE! | 0.00088632 | #VALUE! | #VALUE! | 3023.3027 | 0.00033076
1500 | 45.489 | 47.981 | 47.043 | 16.498 | 16.9842 | 822.4 | 0.2332 | 46.8377 | 16.7411 | 0.4862 | 30.0966 | 1.1598 | #VALUE! | #VALUE! | #VALUE! | 0.00088814 | #VALUE! | #VALUE! | 3020.1171 | 0.00033111
1505 | 45.502 | 47.994 | 47.056 | 16.498 | 16.9816 | 823.3 | 0.2332 | 46.8507 | 16.7398 | 0.4836 | 30.1109 | 1.1598 | #VALUE! | #VALUE! | #VALUE! | 0.00088814 | #VALUE! | #VALUE! | 3021.9864 | 0.00033091
1510 | 45.537 | 48.004 | 47.067 | 16.4902 | 16.9842 | 823.1 | 0.2324 | 46.8693 | 16.7372 | 0.494 | 30.1321 | 1.1559 | #VALUE! | #VALUE! | #VALUE! | 0.00089058 | #VALUE! | #VALUE! | 3019.1199 | 0.00033122
1515 | 45.523 | 48.015 | 47.077 | 16.4851 | 16.9764 | 823.9 | 0.2333 | 46.8717 | 16.7308 | 0.4913 | 30.1409 | 1.1603 | #VALUE! | #VALUE! | #VALUE! | 0.00088783 | #VALUE! | #VALUE! | 3021.1736 | 0.000331
1520 | 45.533 | 48 | 47.062 | 16.4773 | 16.9661 | 823 | 0.233 | 46.865 | 16.7217 | 0.4888 | 30.1433 | 1.1588 | #VALUE! | #VALUE! | #VALUE! | 0.00088875 | #VALUE! | #VALUE! | 3017.6348 | 0.00033139
1525 | 45.54 | 48.056 | 47.094 | 16.4773 | 16.9661 | 823.1 | 0.2322 | 46.8967 | 16.7217 | 0.4888 | 30.175 | 1.1549 | #VALUE! | #VALUE! | #VALUE! | 0.0008912 | #VALUE! | #VALUE! | 3014.8343 | 0.00033169
1530 | 45.525 | 48.017 | 47.079 | 16.4696 | 16.9635 | 822.8 | 0.2326 | 46.8737 | 16.7166 | 0.4939 | 30.1571 | 1.1569 | #VALUE! | #VALUE! | #VALUE! | 0.00088997 | #VALUE! | #VALUE! | 3015.5193 | 0.00033162
1535 | 45.534 | 48.026 | 47.088 | 16.4696 | 16.9609 | 823.5 | 0.2321 | 46.8827 | 16.7153 | 0.4913 | 30.1674 | 1.1544 | #VALUE! | #VALUE! | #VALUE! | 0.0008915 | #VALUE! | #VALUE! | 3017.0543 | 0.00033145
1540 | 45.545 | 48.012 | 47.05 | 16.4722 | 16.9609 | 822.1 | 0.2327 | 46.869 | 16.7166 | 0.4887 | 30.1525 | 1.1574 | #VALUE! | #VALUE! | #VALUE! | 0.00088967 | #VALUE! | #VALUE! | 3013.4201 | 0.00033185
1545 | 45.529 | 47.996 | 47.058 | 16.467 | 16.9584 | 823.9 | 0.2334 | 46.861 | 16.7127 | 0.4914 | 30.1483 | 1.1608 | #VALUE! | #VALUE! | #VALUE! | 0.00088753 | #VALUE! | #VALUE! | 3020.4337 | 0.00033108
1550 | 45.54 | 48.007 | 47.044 | 16.4593 | 16.9558 | 822.3 | 0.2336 | 46.8637 | 16.7076 | 0.4965 | 30.1561 | 1.1618 | #VALUE! | #VALUE! | #VALUE! | 0.00088692 | #VALUE! | #VALUE! | 3013.7867 | 0.00033181
1555 | 45.502 | 47.994 | 47.031 | 16.4593 | 16.9532 | 822.1 | 0.2343 | 46.8423 | 16.7063 | 0.4939 | 30.1361 | 1.1653 | #VALUE! | #VALUE! | #VALUE! | 0.0008848 | #VALUE! | #VALUE! | 3015.0567 | 0.00033167
1560 | 45.486 | 47.953 | 47.015 | 16.4619 | 16.9506 | 823.3 | 0.2339 | 46.818 | 16.7063 | 0.4887 | 30.1118 | 1.1633 | #VALUE! | #VALUE! | #VALUE! | 0.00088601 | #VALUE! | #VALUE! | 3021.8977 | 0.00033092
1565 | 45.524 | 47.991 | 47.053 | 16.4619 | 16.9506 | 823 | 0.2333 | 46.856 | 16.7063 | 0.4887 | 30.1498 | 1.1603 | #VALUE! | #VALUE! | #VALUE! | 0.00088783 | #VALUE! | #VALUE! | 3016.9892 | 0.00033146
1570 | 45.511 | 47.978 | 47.04 | 16.4541 | 16.948 | 828 | 0.2338 | 46.843 | 16.701 | 0.4939 | 30.142 | 1.1628 | #VALUE! | #VALUE! | #VALUE! | 0.00088632 | #VALUE! | #VALUE! | 3036.1039 | 0.00032937
1575 | 45.523 | 47.99 | 47.052 | 16.4593 | 16.9532 | 821.5 | 0.2331 | 46.855 | 16.7063 | 0.4939 | 30.1487 | 1.1593 | #VALUE! | #VALUE! | #VALUE! | 0.00088844 | #VALUE! | #VALUE! | 3011.5903 | 0.00033205
1580 | 45.514 | 47.957 | 47.044 | 16.4516 | 16.9429 | 823 | 0.2342 | 46.8383 | 16.6973 | 0.4913 | 30.1411 | 1.1648 | #VALUE! | #VALUE! | #VALUE! | 0.0008851 | #VALUE! | #VALUE! | 3017.8567 | 0.00033136
1585 | 45.502 | 47.969 | 47.032 | 16.4412 | 16.9351 | 821.9 | 0.2331 | 46.8343 | 16.6882 | 0.4939 | 30.1462 | 1.1593 | #VALUE! | #VALUE! | #VALUE! | 0.00088844 | #VALUE! | #VALUE! | 3013.3133 | 0.00033186
1590 | 45.516 | 47.983 | 47.045 | 16.4387 | 16.9351 | 822.5 | 0.234 | 46.848 | 16.6869 | 0.4964 | 30.1611 | 1.1638 | #VALUE! | #VALUE! | #VALUE! | 0.00088571 | #VALUE! | #VALUE! | 3014.0217 | 0.00033178
1595 | 45.532 | 47.999 | 47.036 | 16.4516 | 16.9429 | 821.3 | 0.2337 | 46.8557 | 16.6973 | 0.4913 | 30.1584 | 1.1623 | #VALUE! | #VALUE! | #VALUE! | 0.00088662 | #VALUE! | #VALUE! | 3009.8921 | 0.00033224
1600 | 45.523 | 48.014 | 47.052 | 16.4464 | 16.948 | 822.5 | 0.2334 | 46.863 | 16.6972 | 0.5016 | 30.1658 | 1.1608 | #VALUE! | #VALUE! | #VALUE! | 0.00088753 | #VALUE! | #VALUE! | 3013.5521 | 0.00033183
1605 | 45.515 | 47.982 | 47.044 | 16.449 | 16.9558 | 822.5 | 0.2331 | 46.847 | 16.7024 | 0.5068 | 30.1446 | 1.1593 | #VALUE! | #VALUE! | #VALUE! | 0.00088844 | #VALUE! | #VALUE! | 3015.6714 | 0.0003316
1610 | 45.555 | 47.997 | 47.084 | 16.4593 | 16.9713 | 822 | 0.233 | 46.8787 | 16.7153 | 0.512 | 30.1634 | 1.1588 | #VALUE! | #VALUE! | #VALUE! | 0.00088875 | #VALUE! | #VALUE! | 3011.9631 | 0.00033201
1615 | 45.573 | 48.04 | 47.077 | 16.467 | 16.979 | 822.3 | 0.2333 | 46.8967 | 16.723 | 0.512 | 30.1737 | 1.1603 | #VALUE! | #VALUE! | #VALUE! | 0.00088783 | #VALUE! | #VALUE! | 3012.0338 | 0.000332
1620 | 45.589 | 48.057 | 47.143 | 16.4696 | 16.9919 | 823.6 | 0.2327 | 46.9297 | 16.7308 | 0.5223 | 30.1989 | 1.1574 | #VALUE! | #VALUE! | #VALUE! | 0.00088967 | #VALUE! | #VALUE! | 3014.2732 | 0.00033175
1625 | 45.632 | 48.099 | 47.186 | 16.4851 | 17.0074 | 822.2 | 0.2321 | 46.9723 | 16.7462 | 0.5223 | 30.2261 | 1.1544 | #VALUE! | #VALUE! | #VALUE! | 0.0008915 | #VALUE! | #VALUE! | 3006.4448 | 0.00033262
1630 | 45.649 | 48.067 | 47.179 | 16.4825 | 17.0074 | 823 | 0.2328 | 46.965 | 16.7449 | 0.5249 | 30.2201 | 1.1579 | #VALUE! | #VALUE! | #VALUE! | 0.00088936 | #VALUE! | #VALUE! | 3009.9709 | 0.00033223
1635 | 45.668 | 48.086 | 47.173 | 16.4851 | 17.0074 | 823.8 | 0.2329 | 46.9757 | 16.7462 | 0.5223 | 30.2294 | 1.1583 | #VALUE! | #VALUE! | #VALUE! | 0.00088905 | #VALUE! | #VALUE! | 3011.9632 | 0.00033201
1640 | 45.637 | 48.08 | 47.142 | 16.4825 | 17.0099 | 821.7 | 0.2333 | 46.953 | 16.7462 | 0.5274 | 30.2068 | 1.1603 | #VALUE! | #VALUE! | #VALUE! | 0.00088783 | #VALUE! | #VALUE! | 3006.5346 | 0.00033261
1645 | 45.635 | 48.103 | 47.14 | 16.4902 | 17.0177 | 820.7 | 0.2336 | 46.9593 | 16.7539 | 0.5275 | 30.2054 | 1.1618 | #VALUE! | #VALUE! | #VALUE! | 0.00088692 | #VALUE! | #VALUE! | 3003.0165 | 0.000333
1650 | 45.629 | 48.072 | 47.159 | 16.4928 | 17.0177 | 821.3 | 0.232 | 46.9533 | 16.7553 | 0.5249 | 30.1981 | 1.1539 | #VALUE! | #VALUE! | #VALUE! | 0.00089181 | #VALUE! | #VALUE! | 3005.9384 | 0.00033267
1655 | 45.628 | 48.096 | 47.182 | 16.4954 | 17.0228 | 822.1 | 0.2335 | 46.9687 | 16.7591 | 0.5274 | 30.2096 | 1.1613 | #VALUE! | #VALUE! | #VALUE! | 0.00088723 | #VALUE! | #VALUE! | 3007.7227 | 0.00033248
1660 | 45.627 | 48.07 | 47.157 | 16.5031 | 17.028 | 821.7 | 0.2334 | 46.9513 | 16.7656 | 0.5249 | 30.1858 | 1.1608 | #VALUE! | #VALUE! | #VALUE! | 0.00088753 | #VALUE! | #VALUE! | 3008.6279 | 0.00033238
1665 | 45.649 | 48.067 | 47.178 | 16.5031 | 17.0357 | 820.7 | 0.2341 | 46.9647 | 16.7694 | 0.5326 | 30.1953 | 1.1643 | #VALUE! | #VALUE! | #VALUE! | 0.00088541 | #VALUE! | #VALUE! | 3004.0227 | 0.00033289
1670 | 45.674 | 48.092 | 47.154 | 16.5057 | 17.0383 | 816.2 | 0.2332 | 46.9733 | 16.772 | 0.5326 | 30.2013 | 1.1598 | #VALUE! | #VALUE! | #VALUE! | 0.00088814 | #VALUE! | #VALUE! | 2986.9511 | 0.00033479
1675 | 45.676 | 48.143 | 47.205 | 16.5031 | 17.0357 | 823.2 | 0.2333 | 47.008 | 16.7694 | 0.5326 | 30.2386 | 1.1603 | #VALUE! | #VALUE! | #VALUE! | 0.00088783 | #VALUE! | #VALUE! | 3008.8554 | 0.00033235
1680 | 45.727 | 48.17 | 47.256 | 16.5212 | 17.0512 | 822.5 | 0.2321 | 47.051 | 16.7862 | 0.53 | 30.2648 | 1.1544 | #VALUE! | #VALUE! | #VALUE! | 0.0008915 | #VALUE! | #VALUE! | 3003.6944 | 0.00033292
1685 | 45.731 | 48.174 | 47.26 | 16.5315 | 17.0693 | 822.6 | 0.2322 | 47.055 | 16.8004 | 0.5378 | 30.2546 | 1.1549 | #VALUE! | #VALUE! | #VALUE! | 0.0008912 | #VALUE! | #VALUE! | 3005.0723 | 0.00033277
1690 | 45.734 | 48.152 | 47.239 | 16.5392 | 17.0925 | 822.8 | 0.2327 | 47.0417 | 16.8159 | 0.5533 | 30.2258 | 1.1574 | #VALUE! | #VALUE! | #VALUE! | 0.00088967 | #VALUE! | #VALUE! | 3008.6653 | 0.00033237
1695 | 45.739 | 48.157 | 47.268 | 16.5676 | 17.1209 | 821.8 | 0.2336 | 47.0547 | 16.8442 | 0.5533 | 30.2104 | 1.1618 | #VALUE! | #VALUE! | #VALUE! | 0.00088692 | #VALUE! | #VALUE! | 3006.5405 | 0.00033261
1700 | 45.744 | 48.162 | 47.249 | 16.5779 | 17.1467 | 820.4 | 0.2329 | 47.0517 | 16.8623 | 0.5688 | 30.1894 | 1.1583 | #VALUE! | #VALUE! | #VALUE! | 0.00088905 | #VALUE! | #VALUE! | 3003.5114 | 0.00033294
1705 | 45.751 | 48.169 | 47.256 | 16.5985 | 17.1776 | 819.5 | 0.2336 | 47.0587 | 16.888 | 0.5791 | 30.1706 | 1.1618 | #VALUE! | #VALUE! | #VALUE! | 0.00088692 | #VALUE! | #VALUE! | 3002.081 | 0.0003331
1710 | 45.761 | 48.154 | 47.266 | 16.6192 | 17.206 | 821.6 | 0.2339 | 47.0603 | 16.9126 | 0.5868 | 30.1477 | 1.1633 | #VALUE! | #VALUE! | #VALUE! | 0.00088601 | #VALUE! | #VALUE! | 3012.0585 | 0.000332
1715 | 45.822 | 48.216 | 47.327 | 16.6398 | 17.2318 | 822 | 0.2337 | 47.1217 | 16.9358 | 0.592 | 30.1859 | 1.1623 | #VALUE! | #VALUE! | #VALUE! | 0.00088662 | #VALUE! | #VALUE! | 3009.718 | 0.00033226
1720 | 62.545 | 65.186 | 64.105 | 34.7851 | 34.5049 | 819.8 | 0.2354 | 63.9453 | 34.645 | -0.2802 | 29.3003 | 1.1708 | #VALUE! | #VALUE! | #VALUE! | 0.00088149 | #VALUE! | #VALUE! | 3092.381 | 0.00032338
1725 | 62.634 | 65.275 | 64.195 | 34.8887 | 34.6087 | 820.5 | 0.2353 | 64.0347 | 34.7487 | -0.28 | 29.286 | 1.1703 | #VALUE! | #VALUE! | #VALUE! | 0.00088179 | #VALUE! | #VALUE! | 3096.5398 | 0.00032294
1730 | 45.885 | 48.253 | 47.365 | 16.6604 | 17.2628 | 821.9 | 0.233 | 47.1677 | 16.9616 | 0.6024 | 30.2061 | 1.1588 | #VALUE! | #VALUE! | #VALUE! | 0.00088875 | #VALUE! | #VALUE! | 3007.3394 | 0.00033252
1740 | 45.632 | 48.074 | 47.186 | 16.8564 | 17.4924 | 820.6 | 0.2331 | 46.964 | 17.1744 | 0.636 | 29.7896 | 1.1593 | #VALUE! | #VALUE! | #VALUE! | 0.00088844 | #VALUE! | #VALUE! | 3044.5596 | 0.00032845
1745 | 46.058 | 48.477 | 47.563 | 17.0704 | 17.6111 | 818.7 | 0.2341 | 47.366 | 17.3407 | 0.5407 | 30.0252 | 1.1643 | #VALUE! | #VALUE! | #VALUE! | 0.00088541 | #VALUE! | #VALUE! | 3013.6707 | 0.00033182
1750 | 46.387 | 48.805 | 47.892 | 17.3412 | 17.851 | 820.2 | 0.2341 | 47.6947 | 17.5961 | 0.5098 | 30.0986 | 1.1643 | #VALUE! | #VALUE! | #VALUE! | 0.00088541 | #VALUE! | #VALUE! | 3011.8379 | 0.00033202
1755 | 46.67 | 49.079 | 48.175 | 17.594 | 18.0858 | 819.9 | 0.2328 | 47.9747 | 17.8399 | 0.4918 | 30.1348 | 1.1579 | #VALUE! | #VALUE! | #VALUE! | 0.00088936 | #VALUE! | #VALUE! | 3007.1195 | 0.00033254
1760 | 46.96 | 49.336 | 48.441 | 17.8777 | 18.3491 | 821.4 | 0.2335 | 48.2457 | 18.1134 | 0.4714 | 30.1323 | 1.1613 | #VALUE! | #VALUE! | #VALUE! | 0.00088723 | #VALUE! | #VALUE! | 3012.871 | 0.00033191
1765 | 47.183 | 49.576 | 48.689 | 18.1279 | 18.5865 | 823.8 | 0.2334 | 48.4827 | 18.3572 | 0.4586 | 30.1255 | 1.1608 | #VALUE! | #VALUE! | #VALUE! | 0.00088753 | #VALUE! | #VALUE! | 3022.3562 | 0.00033087
1770 | 47.439 | 49.871 | 48.964 | 18.3704 | 18.8214 | 820.8 | 0.2331 | 48.758 | 18.5959 | 0.451 | 30.1621 | 1.1593 | #VALUE! | #VALUE! | #VALUE! | 0.00088844 | #VALUE! | #VALUE! | 3007.6924 | 0.00033248
1775 | 47.7 | 50.075 | 49.192 | 18.6516 | 19.0744 | 819.5 | 0.2332 | 48.989 | 18.863 | 0.4228 | 30.126 | 1.1598 | #VALUE! | #VALUE! | #VALUE! | 0.00088814 | #VALUE! | #VALUE! | 3006.5271 | 0.00033261
1780 | 47.916 | 50.332 | 49.425 | 18.8838 | 19.2964 | 820.3 | 0.2344 | 49.2243 | 19.0901 | 0.4126 | 30.1342 | 1.1658 | #VALUE! | #VALUE! | #VALUE! | 0.0008845 | #VALUE! | #VALUE! | 3008.6399 | 0.00033238
1785 | 48.134 | 50.544 | 49.637 | 19.147 | 19.539 | 820.6 | 0.2342 | 49.4383 | 19.343 | 0.392 | 30.0953 | 1.1648 | #VALUE! | #VALUE! | #VALUE! | 0.0008851 | #VALUE! | #VALUE! | 3013.6304 | 0.00033183
1790 | 48.407 | 50.808 | 49.9 | 19.4128 | 19.7843 | 820.3 | 0.2334 | 49.705 | 19.5985 | 0.3715 | 30.1064 | 1.1608 | #VALUE! | #VALUE! | #VALUE! | 0.00088753 | #VALUE! | #VALUE! | 3011.4163 | 0.00033207
1795 | 48.635 | 51.028 | 50.12 | 19.6424 | 20.0167 | 821.5 | 0.2336 | 49.9277 | 19.8296 | 0.3743 | 30.0981 | 1.1618 | #VALUE! | #VALUE! | #VALUE! | 0.00088692 | #VALUE! | #VALUE! | 3016.6567 | 0.00033149
1800 | 48.859 | 51.27 | 50.362 | 19.9134 | 20.2672 | 820.8 | 0.2335 | 50.1637 | 20.0903 | 0.3538 | 30.0734 | 1.1613 | #VALUE! | #VALUE! | #VALUE! | 0.00088723 | #VALUE! | #VALUE! | 3016.5667 | 0.0003315
1805 | 49.079 | 51.491 | 50.559 | 20.1534 | 20.4971 | 819 | 0.2334 | 50.3763 | 20.3253 | 0.3437 | 30.0511 | 1.1608 | #VALUE! | #VALUE! | #VALUE! | 0.00088753 | #VALUE! | #VALUE! | 3012.1834 | 0.00033199
1810 | 49.347 | 51.735 | 50.803 | 20.4141 | 20.745 | 819.7 | 0.2334 | 50.6283 | 20.5796 | 0.3309 | 30.0488 | 1.1608 | #VALUE! | #VALUE! | #VALUE! | 0.00088753 | #VALUE! | #VALUE! | 3014.9887 | 0.00033168
1815 | 49.568 | 51.956 | 51.048 | 20.6438 | 20.9697 | 820.6 | 0.233 | 50.8573 | 20.8068 | 0.3259 | 30.0506 | 1.1588 | #VALUE! | #VALUE! | #VALUE! | 0.00088875 | #VALUE! | #VALUE! | 3018.1182 | 0.00033133
1820 | 49.765 | 52.177 | 51.269 | 20.8994 | 21.2125 | 822.2 | 0.233 | 51.0703 | 21.0559 | 0.3131 | 30.0144 | 1.1588 | #VALUE! | #VALUE! | #VALUE! | 0.00088875 | #VALUE! | #VALUE! | 3027.6501 | 0.00033029
1825 | 50.009 | 52.421 | 51.489 | 21.1343 | 21.4347 | 822.6 | 0.2327 | 51.3063 | 21.2845 | 0.3004 | 30.0218 | 1.1574 | #VALUE! | #VALUE! | #VALUE! | 0.00088967 | #VALUE! | #VALUE! | 3028.3714 | 0.00033021
1830 | 50.181 | 52.618 | 51.686 | 21.3666 | 21.6543 | 821.8 | 0.2333 | 51.495 | 21.5104 | 0.2877 | 29.9845 | 1.1603 | #VALUE! | #VALUE! | #VALUE! | 0.00088783 | #VALUE! | #VALUE! | 3029.1881 | 0.00033012
1835 | 50.377 | 52.838 | 51.882 | 21.5783 | 21.8558 | 820.5 | 0.2325 | 51.699 | 21.7171 | 0.2775 | 29.982 | 1.1564 | #VALUE! | #VALUE! | #VALUE! | 0.00089028 | #VALUE! | #VALUE! | 3024.6585 | 0.00033062
1840 | 50.598 | 53.059 | 52.079 | 21.8029 | 22.0677 | 822 | 0.2342 | 51.912 | 21.9353 | 0.2648 | 29.9767 | 1.1648 | #VALUE! | #VALUE! | #VALUE! | 0.0008851 | #VALUE! | #VALUE! | 3030.7187 | 0.00032995
1845 | 50.77 | 53.207 | 52.251 | 22.0328 | 22.2796 | 821.7 | 0.2353 | 52.076 | 22.1562 | 0.2468 | 29.9198 | 1.1703 | #VALUE! | #VALUE! | #VALUE! | 0.00088179 | #VALUE! | #VALUE! | 3035.3742 | 0.00032945
1850 | 51.011 | 53.472 | 52.492 | 22.2832 | 22.5122 | 822 | 0.2336 | 52.325 | 22.3977 | 0.229 | 29.9273 | 1.1618 | #VALUE! | #VALUE! | #VALUE! | 0.00088692 | #VALUE! | #VALUE! | 3035.7215 | 0.00032941
1855 | 51.181 | 53.619 | 52.686 | 22.5001 | 22.7293 | 822.2 | 0.2332 | 52.4953 | 22.6147 | 0.2292 | 29.8806 | 1.1598 | #VALUE! | #VALUE! | #VALUE! | 0.00088814 | #VALUE! | #VALUE! | 3041.2023 | 0.00032882
1860 | 51.348 | 53.833 | 52.877 | 22.7222 | 22.9413 | 822 | 0.2337 | 52.686 | 22.8317 | 0.2191 | 29.8543 | 1.1623 | #VALUE! | #VALUE! | #VALUE! | 0.00088662 | #VALUE! | #VALUE! | 3043.1495 | 0.00032861
1865 | 51.567 | 54.052 | 53.072 | 22.9624 | 23.1687 | 821.6 | 0.2339 | 52.897 | 23.0656 | 0.2063 | 29.8315 | 1.1633 | #VALUE! | #VALUE! | #VALUE! | 0.00088601 | #VALUE! | #VALUE! | 3043.9934 | 0.00032852
1870 | 51.781 | 54.267 | 53.287 | 23.1949 | 23.3936 | 821.2 | 0.2346 | 53.1117 | 23.2943 | 0.1987 | 29.8174 | 1.1668 | #VALUE! | #VALUE! | #VALUE! | 0.0008839 | #VALUE! | #VALUE! | 3043.9434 | 0.00032852
1875 | 51.973 | 54.411 | 53.478 | 23.3989 | 23.5979 | 821.6 | 0.2348 | 53.2873 | 23.4984 | 0.199 | 29.7889 | 1.1678 | #VALUE! | #VALUE! | #VALUE! | 0.00088329 | #VALUE! | #VALUE! | 3048.338 | 0.00032805
1880 | 52.189 | 54.651 | 53.695 | 23.6365 | 23.8254 | 820.9 | 0.2352 | 53.5117 | 23.7309 | 0.1889 | 29.7807 | 1.1698 | #VALUE! | #VALUE! | #VALUE! | 0.00088209 | #VALUE! | #VALUE! | 3046.5811 | 0.00032824
1885 | 52.378 | 54.841 | 53.884 | 23.8406 | 24.0245 | 822.3 | 0.234 | 53.701 | 23.9325 | 0.1839 | 29.7685 | 1.1638 | #VALUE! | #VALUE! | #VALUE! | 0.00088571 | #VALUE! | #VALUE! | 3053.0345 | 0.00032754
1890 | 52.572 | 55.035 | 54.078 | 24.0731 | 24.2417 | 821.7 | 0.235 | 53.895 | 24.1574 | 0.1686 | 29.7376 | 1.1688 | #VALUE! | #VALUE! | #VALUE! | 0.00088269 | #VALUE! | #VALUE! | 3053.9717 | 0.00032744
1895 | 52.762 | 55.225 | 54.269 | 24.2669 | 24.4356 | 821.9 | 0.2338 | 54.0853 | 24.3513 | 0.1687 | 29.7341 | 1.1628 | #VALUE! | #VALUE! | #VALUE! | 0.00088632 | #VALUE! | #VALUE! | 3055.0763 | 0.00032732
1900 | 52.977 | 55.464 | 54.483 | 24.5071 | 24.6529 | 821.9 | 0.2342 | 54.308 | 24.58 | 0.1458 | 29.728 | 1.1648 | #VALUE! | #VALUE! | #VALUE! | 0.0008851 | #VALUE! | #VALUE! | 3055.7015 | 0.00032726
1905 | 53.168 | 55.632 | 54.675 | 24.7113 | 24.8624 | 820.5 | 0.234 | 54.4917 | 24.7869 | 0.1511 | 29.7048 | 1.1638 | #VALUE! | #VALUE! | #VALUE! | 0.00088571 | #VALUE! | #VALUE! | 3052.8773 | 0.00032756
1910 | 53.385 | 55.824 | 54.891 | 24.9283 | 25.0874 | 822.5 | 0.2341 | 54.7 | 25.0079 | 0.1591 | 29.6922 | 1.1643 | #VALUE! | #VALUE! | #VALUE! | 0.00088541 | #VALUE! | #VALUE! | 3061.6243 | 0.00032662
1915 | 53.6 | 56.064 | 55.107 | 25.1299 | 25.2995 | 822.3 | 0.233 | 54.9237 | 25.2147 | 0.1696 | 29.709 | 1.1588 | #VALUE! | #VALUE! | #VALUE! | 0.00088875 | #VALUE! | #VALUE! | 3059.1473 | 0.00032689
1920 | 53.791 | 56.231 | 55.274 | 25.3495 | 25.5168 | 820.6 | 0.2339 | 55.0987 | 25.4332 | 0.1673 | 29.6655 | 1.1633 | #VALUE! | #VALUE! | #VALUE! | 0.00088601 | #VALUE! | #VALUE! | 3057.2942 | 0.00032709
1925 | 53.937 | 56.401 | 55.444 | 25.5356 | 25.7031 | 822 | 0.2345 | 55.2607 | 25.6194 | 0.1675 | 29.6413 | 1.1663 | #VALUE! | #VALUE! | #VALUE! | 0.0008842 | #VALUE! | #VALUE! | 3065.0105 | 0.00032626
1930 | 54.132 | 56.573 | 55.639 | 25.7372 | 25.8997 | 821.5 | 0.2351 | 55.448 | 25.8184 | 0.1625 | 29.6295 | 1.1693 | #VALUE! | #VALUE! | #VALUE! | 0.00088239 | #VALUE! | #VALUE! | 3064.3626 | 0.00032633
1935 | 54.328 | 56.768 | 55.811 | 25.9362 | 26.1015 | 822.1 | 0.2342 | 55.6357 | 26.0189 | 0.1653 | 29.6168 | 1.1648 | #VALUE! | #VALUE! | #VALUE! | 0.0008851 | #VALUE! | #VALUE! | 3067.9192 | 0.00032595
1940 | 54.499 | 56.964 | 56.006 | 26.1352 | 26.3034 | 823.8 | 0.2337 | 55.823 | 26.2193 | 0.1682 | 29.6037 | 1.1623 | #VALUE! | #VALUE! | #VALUE! | 0.00088662 | #VALUE! | #VALUE! | 3075.6254 | 0.00032514
1945 | 54.723 | 57.212 | 56.231 | 26.3316 | 26.4897 | 822.5 | 0.2343 | 56.0553 | 26.4107 | 0.1581 | 29.6447 | 1.1653 | #VALUE! | #VALUE! | #VALUE! | 0.0008848 | #VALUE! | #VALUE! | 3066.5266 | 0.0003261
1950 | 54.899 | 57.364 | 56.383 | 26.5203 | 26.6683 | 820 | 0.233 | 56.2153 | 26.5943 | 0.148 | 29.621 | 1.1588 | #VALUE! | #VALUE! | #VALUE! | 0.00088875 | #VALUE! | #VALUE! | 3059.6467 | 0.00032684
1955 | 55.101 | 57.591 | 56.609 | 26.7168 | 26.852 | 821.9 | 0.2338 | 56.4337 | 26.7844 | 0.1352 | 29.6493 | 1.1628 | #VALUE! | #VALUE! | #VALUE! | 0.00088632 | #VALUE! | #VALUE! | 3063.8159 | 0.00032639
1960 | 55.207 | 57.696 | 56.715 | 26.8771 | 27.0099 | 819.3 | 0.2345 | 56.5393 | 26.9435 | 0.1328 | 29.5958 | 1.1663 | #VALUE! | #VALUE! | #VALUE! | 0.0008842 | #VALUE! | #VALUE! | 3059.6378 | 0.00032684
1965 | 55.41 | 57.876 | 56.894 | 27.0735 | 27.1704 | 822.4 | 0.2337 | 56.7267 | 27.1219 | 0.0969 | 29.6047 | 1.1623 | #VALUE! | #VALUE! | #VALUE! | 0.00088662 | #VALUE! | #VALUE! | 3070.2931 | 0.0003257
1970 | 55.521 | 58.011 | 57.053 | 27.2287 | 27.3257 | 821.6 | 0.2343 | 56.8617 | 27.2772 | 0.097 | 29.5845 | 1.1653 | #VALUE! | #VALUE! | #VALUE! | 0.0008848 | #VALUE! | #VALUE! | 3069.4059 | 0.0003258
1975 | 55.703 | 58.193 | 57.211 | 27.4355 | 27.5069 | 822.7 | 0.2348 | 57.0357 | 27.4712 | 0.0714 | 29.5645 | 1.1678 | #VALUE! | #VALUE! | #VALUE! | 0.00088329 | #VALUE! | #VALUE! | 3075.5946 | 0.00032514
1980 | 55.838 | 58.352 | 57.346 | 27.5906 | 27.6364 | 820.7 | 0.2351 | 57.1787 | 27.6135 | 0.0458 | 29.5652 | 1.1693 | #VALUE! | #VALUE! | #VALUE! | 0.00088239 | #VALUE! | #VALUE! | 3068.0451 | 0.00032594
1985 | 56.046 | 58.536 | 57.53 | 27.7716 | 27.8176 | 822.4 | 0.2344 | 57.3707 | 27.7946 | 0.046 | 29.5761 | 1.1658 | #VALUE! | #VALUE! | #VALUE! | 0.0008845 | #VALUE! | #VALUE! | 3073.2672 | 0.00032539
1990 | 56.133 | 58.647 | 57.641 | 27.9526 | 27.9988 | 821 | 0.2349 | 57.4737 | 27.9757 | 0.0462 | 29.498 | 1.1683 | #VALUE! | #VALUE! | #VALUE! | 0.00088299 | #VALUE! | #VALUE! | 3076.1586 | 0.00032508
1995 | 56.316 | 58.855 | 57.825 | 28.1078 | 28.1542 | 822.2 | 0.2346 | 57.6653 | 28.131 | 0.0464 | 29.5343 | 1.1668 | #VALUE! | #VALUE! | #VALUE! | 0.0008839 | #VALUE! | #VALUE! | 3076.8614 | 0.00032501
2000 | 56.428 | 58.966 | 57.96 | 28.2888 | 28.3096 | 822.1 | 0.2353 | 57.7847 | 28.2992 | 0.0208 | 29.4855 | 1.1703 | #VALUE! | #VALUE! | #VALUE! | 0.00088179 | #VALUE! | #VALUE! | 3081.5859 | 0.00032451
2010 | 56.77 | 59.309 | 58.278 | 28.5733 | 28.5944 | 822.8 | 0.2343 | 58.119 | 28.5839 | 0.0211 | 29.5352 | 1.1653 | #VALUE! | #VALUE! | #VALUE! | 0.0008848 | #VALUE! | #VALUE! | 3079.0216 | 0.00032478
2015 | 56.881 | 59.42 | 58.414 | 28.7543 | 28.7239 | 823.3 | 0.234 | 58.2383 | 28.7391 | -0.0304 | 29.4992 | 1.1638 | #VALUE! | #VALUE! | #VALUE! | 0.00088571 | #VALUE! | #VALUE! | 3084.6438 | 0.00032419
2020 | 57.041 | 59.604 | 58.55 | 28.9095 | 28.8793 | 821.4 | 0.2338 | 58.3983 | 28.8944 | -0.0302 | 29.5039 | 1.1628 | #VALUE! | #VALUE! | #VALUE! | 0.00088632 | #VALUE! | #VALUE! | 3077.0349 | 0.00032499
2025 | 57.217 | 59.781 | 58.75 | 29.0647 | 29.0088 | 823.4 | 0.2337 | 58.5827 | 29.0368 | -0.0559 | 29.5459 | 1.1623 | #VALUE! | #VALUE! | #VALUE! | 0.00088662 | #VALUE! | #VALUE! | 3080.1441 | 0.00032466
2030 | 57.347 | 59.935 | 58.88 | 29.2458 | 29.1642 | 823 | 0.2342 | 58.7207 | 29.205 | -0.0816 | 29.5157 | 1.1648 | #VALUE! | #VALUE! | #VALUE! | 0.0008851 | #VALUE! | #VALUE! | 3081.803 | 0.00032449
2035 | 57.474 | 60.062 | 59.007 | 29.3751 | 29.2937 | 821.6 | 0.2337 | 58.8477 | 29.3344 | -0.0814 | 29.5133 | 1.1623 | #VALUE! | #VALUE! | #VALUE! | 0.00088662 | #VALUE! | #VALUE! | 3076.8108 | 0.00032501
2040 | 57.647 | 60.235 | 59.204 | 29.5303 | 29.4492 | 822.1 | 0.2343 | 59.0287 | 29.4898 | -0.0811 | 29.5389 | 1.1653 | #VALUE! | #VALUE! | #VALUE! | 0.0008848 | #VALUE! | #VALUE! | 3076.0099 | 0.0003251
2045 | 57.746 | 60.334 | 59.279 | 29.6855 | 29.5787 | 822.8 | 0.2344 | 59.1197 | 29.6321 | -0.1068 | 29.4876 | 1.1658 | #VALUE! | #VALUE! | #VALUE! | 0.0008845 | #VALUE! | #VALUE! | 3083.9902 | 0.00032426
2050 | 57.866 | 60.454 | 59.423 | 29.8408 | 29.7341 | 820.7 | 0.2353 | 59.2477 | 29.7874 | -0.1067 | 29.4602 | 1.1703 | #VALUE! | #VALUE! | #VALUE! | 0.00088179 | #VALUE! | #VALUE! | 3078.9748 | 0.00032478
2055 | 58.006 | 60.618 | 59.539 | 29.9701 | 29.8637 | 821.8 | 0.235 | 59.3877 | 29.9169 | -0.1064 | 29.4708 | 1.1688 | #VALUE! | #VALUE! | #VALUE! | 0.00088269 | #VALUE! | #VALUE! | 3081.9979 | 0.00032446
2060 | 58.12 | 60.757 | 59.678 | 30.1512 | 30.0191 | 822.5 | 0.2352 | 59.5183 | 30.0851 | -0.1321 | 29.4332 | 1.1698 | #VALUE! | #VALUE! | #VALUE! | 0.00088209 | #VALUE! | #VALUE! | 3088.5619 | 0.00032378
2065 | 58.28 | 60.892 | 59.813 | 30.3064 | 30.1746 | 820.6 | 0.2346 | 59.6617 | 30.2405 | -0.1318 | 29.4212 | 1.1668 | #VALUE! | #VALUE! | #VALUE! | 0.0008839 | #VALUE! | #VALUE! | 3082.6858 | 0.00032439
2070 | 58.439 | 61.027 | 59.973 | 30.4358 | 30.3301 | 822.8 | 0.2347 | 59.813 | 30.383 | -0.1057 | 29.4301 | 1.1673 | #VALUE! | #VALUE! | #VALUE! | 0.0008836 | #VALUE! | #VALUE! | 3090.0174 | 0.00032362
2075 | 58.572 | 61.137 | 60.082 | 30.5911 | 30.4596 | 821 | 0.2341 | 59.9303 | 30.5253 | -0.1315 | 29.405 | 1.1643 | #VALUE! | #VALUE! | #VALUE! | 0.00088541 | #VALUE! | #VALUE! | 3085.8859 | 0.00032406
2080 | 58.68 | 61.269 | 60.214 | 30.7463 | 30.641 | 819.8 | 0.2353 | 60.0543 | 30.6937 | -0.1053 | 29.3607 | 1.1703 | #VALUE! | #VALUE! | #VALUE! | 0.00088179 | #VALUE! | #VALUE! | 3086.0247 | 0.00032404
2085 | 58.858 | 61.423 | 60.392 | 30.8757 | 30.7706 | 821.2 | 0.2342 | 60.2243 | 30.8231 | -0.1051 | 29.4012 | 1.1648 | #VALUE! | #VALUE! | #VALUE! | 0.0008851 | #VALUE! | #VALUE! | 3087.0365 | 0.00032394
2090 | 58.965 | 61.554 | 60.499 | 31.031 | 30.9002 | 823.2 | 0.2342 | 60.3393 | 30.9656 | -0.1308 | 29.3737 | 1.1648 | #VALUE! | #VALUE! | #VALUE! | 0.0008851 | #VALUE! | #VALUE! | 3097.4468 | 0.00032285
2095 | 59.142 | 61.707 | 60.676 | 31.1345 | 31.0298 | 821.5 | 0.2344 | 60.5083 | 31.0821 | -0.1047 | 29.4262 | 1.1658 | #VALUE! | #VALUE! | #VALUE! | 0.0008845 | #VALUE! | #VALUE! | 3085.5406 | 0.00032409
2100 | 59.296 | 61.885 | 60.83 | 31.2898 | 31.1853 | 822.4 | 0.2343 | 60.6703 | 31.2375 | -0.1045 | 29.4328 | 1.1653 | #VALUE! | #VALUE! | #VALUE! | 0.0008848 | #VALUE! | #VALUE! | 3088.2284 | 0.00032381
2105 | 59.377 | 61.991 | 60.911 | 31.4192 | 31.3149 | 821.3 | 0.2344 | 60.7597 | 31.367 | -0.1043 | 29.3926 | 1.1658 | #VALUE! | #VALUE! | #VALUE! | 0.0008845 | #VALUE! | #VALUE! | 3088.3123 | 0.0003238
2110 | 59.531 | 62.096 | 61.041 | 31.5744 | 31.4704 | 820.1 | 0.2345 | 60.8893 | 31.5224 | -0.104 | 29.3669 | 1.1663 | #VALUE! | #VALUE! | #VALUE! | 0.0008842 | #VALUE! | #VALUE! | 3086.497 | 0.00032399
2115 | 59.707 | 62.249 | 61.194 | 31.7039 | 31.6 | 821.6 | 0.2344 | 61.05 | 31.6519 | -0.1039 | 29.3981 | 1.1658 | #VALUE! | #VALUE! | #VALUE! | 0.0008845 | #VALUE! | #VALUE! | 3088.8694 | 0.00032374
2120 | 59.767 | 62.309 | 61.277 | 31.8074 | 31.7037 | 821.2 | 0.2344 | 61.1177 | 31.7555 | -0.1037 | 29.3621 | 1.1658 | #VALUE! | #VALUE! | #VALUE! | 0.0008845 | #VALUE! | #VALUE! | 3091.1439 | 0.0003235
2125 | 59.876 | 62.466 | 61.411 | 31.9368 | 31.8334 | 817.6 | 0.2343 | 61.251 | 31.8851 | -0.1034 | 29.3659 | 1.1653 | #VALUE! | #VALUE! | #VALUE! | 0.0008848 | #VALUE! | #VALUE! | 3077.1963 | 0.00032497
2130 | 60.032 | 62.598 | 61.566 | 32.0921 | 31.963 | 821.8 | 0.2348 | 61.3987 | 32.0275 | -0.1291 | 29.3711 | 1.1678 | #VALUE! | #VALUE! | #VALUE! | 0.00088329 | #VALUE! | #VALUE! | 3092.4545 | 0.00032337
2135 | 60.118 | 62.685 | 61.653 | 32.2215 | 32.0926 | 820.2 | 0.2344 | 61.4853 | 32.157 | -0.1289 | 29.3283 | 1.1658 | #VALUE! | #VALUE! | #VALUE! | 0.0008845 | #VALUE! | #VALUE! | 3090.9413 | 0.00032353
2140 | 60.206 | 62.796 | 61.741 | 32.351 | 32.2223 | 819.4 | 0.2353 | 61.581 | 32.2867 | -0.1287 | 29.2944 | 1.1703 | #VALUE! | #VALUE! | #VALUE! | 0.00088179 | #VALUE! | #VALUE! | 3091.5034 | 0.00032347
2145 | 60.393 | 63.008 | 61.952 | 32.5063 | 32.3779 | 820.8 | 0.2348 | 61.7843 | 32.4421 | -0.1284 | 29.3422 | 1.1678 | #VALUE! | #VALUE! | #VALUE! | 0.00088329 | #VALUE! | #VALUE! | 3091.7319 | 0.00032344
2150 | 60.507 | 63.122 | 62.042 | 32.6099 | 32.4816 | 821.5 | 0.2342 | 61.8903 | 32.5457 | -0.1283 | 29.3446 | 1.1648 | #VALUE! | #VALUE! | #VALUE! | 0.0008851 | #VALUE! | #VALUE! | 3094.1208 | 0.00032319
2155 | 60.623 | 63.214 | 62.158 | 32.7393 | 32.6112 | 820.1 | 0.2341 | 61.9983 | 32.6752 | -0.1281 | 29.3231 | 1.1643 | #VALUE! | #VALUE! | #VALUE! | 0.00088541 | #VALUE! | #VALUE! | 3091.1125 | 0.00032351
2160 | 60.762 | 63.329 | 62.297 | 32.8687 | 32.7409 | 820.8 | 0.2341 | 62.1293 | 32.8048 | -0.1278 | 29.3245 | 1.1643 | #VALUE! | #VALUE! | #VALUE! | 0.00088541 | #VALUE! | #VALUE! | 3093.598 | 0.00032325
2165 | 60.858 | 63.449 | 62.394 | 33.0241 | 32.8706 | 820.9 | 0.2354 | 62.2337 | 32.9474 | -0.1535 | 29.2863 | 1.1708 | #VALUE! | #VALUE! | #VALUE! | 0.00088149 | #VALUE! | #VALUE! | 3098.0123 | 0.00032279
2170 | 60.977 | 63.568 | 62.512 | 33.1535 | 32.9743 | 822.5 | 0.2362 | 62.3523 | 33.0639 | -0.1792 | 29.2884 | 1.1748 | #VALUE! | #VALUE! | #VALUE! | 0.0008791 | #VALUE! | #VALUE! | 3103.8263 | 0.00032218
2175 | 61.121 | 63.688 | 62.632 | 33.2571 | 33.104 | 821.1 | 0.2356 | 62.4803 | 33.1805 | -0.1531 | 29.2998 | 1.1718 | #VALUE! | #VALUE! | #VALUE! | 0.00088089 | #VALUE! | #VALUE! | 3097.3429 | 0.00032286
2180 | 61.244 | 63.86 | 62.803 | 33.4125 | 33.2337 | 820 | 0.2347 | 62.6357 | 33.3231 | -0.1788 | 29.3126 | 1.1673 | #VALUE! | #VALUE! | #VALUE! | 0.0008836 | #VALUE! | #VALUE! | 3091.8445 | 0.00032343
2185 | 61.343 | 63.959 | 62.903 | 33.5161 | 33.3374 | 819.5 | 0.2348 | 62.735 | 33.4267 | -0.1787 | 29.3083 | 1.1678 | #VALUE! | #VALUE! | #VALUE! | 0.00088329 | #VALUE! | #VALUE! | 3090.4143 | 0.00032358
2190 | 61.488 | 64.104 | 63.024 | 33.6455 | 33.4671 | 822.4 | 0.2353 | 62.872 | 33.5563 | -0.1784 | 29.3157 | 1.1703 | #VALUE! | #VALUE! | #VALUE! | 0.00088179 | #VALUE! | #VALUE! | 3100.5624 | 0.00032252
2195 | 61.589 | 64.156 | 63.124 | 33.7491 | 33.5709 | 820.6 | 0.2337 | 62.9563 | 33.66 | -0.1782 | 29.2963 | 1.1623 | #VALUE! | #VALUE! | #VALUE! | 0.00088662 | #VALUE! | #VALUE! | 3095.8213 | 0.00032302
2200 | 61.736 | 64.352 | 63.271 | 33.8786 | 33.6747 | 822.2 | 0.2344 | 63.1197 | 33.7766 | -0.2039 | 29.343 | 1.1658 | #VALUE! | #VALUE! | #VALUE! | 0.0008845 | #VALUE! | #VALUE! | 3096.9226 | 0.0003229
2205 | 61.835 | 64.427 | 63.347 | 33.9563 | 33.7525 | 819.8 | 0.2353 | 63.203 | 33.8544 | -0.2038 | 29.3486 | 1.1703 | #VALUE! | #VALUE! | #VALUE! | 0.00088179 | #VALUE! | #VALUE! | 3087.2952 | 0.00032391
2210 | 61.91 | 64.55 | 63.47 | 34.1117 | 33.8822 | 821.6 | 0.2345 | 63.31 | 33.9969 | -0.2295 | 29.3131 | 1.1663 | #VALUE! | #VALUE! | #VALUE! | 0.0008842 | #VALUE! | #VALUE! | 3097.8263 | 0.00032281
2215 | 61.984 | 64.6 | 63.543 | 34.1893 | 33.9601 | 820 | 0.2349 | 63.3757 | 34.0747 | -0.2292 | 29.301 | 1.1683 | #VALUE! | #VALUE! | #VALUE! | 0.00088299 | #VALUE! | #VALUE! | 3093.0685 | 0.0003233
2220 | 62.082 | 64.722 | 63.642 | 34.2671 | 34.0379 | 820.2 | 0.2359 | 63.482 | 34.1525 | -0.2292 | 29.3295 | 1.1733 | #VALUE! | #VALUE! | #VALUE! | 0.00088 | #VALUE! | #VALUE! | 3090.8131 | 0.00032354
2225 | 62.104 | 64.745 | 63.664 | 34.3707 | 34.1157 | 821.6 | 0.2356 | 63.5043 | 34.2432 | -0.255 | 29.2611 | 1.1718 | #VALUE! | #VALUE! | #VALUE! | 0.00088089 | #VALUE! | #VALUE! | 3103.3226 | 0.00032224
2230 | 62.248 | 64.865 | 63.808 | 34.4742 | 34.2195 | 821 | 0.2352 | 63.6403 | 34.3469 | -0.2547 | 29.2935 | 1.1698 | #VALUE! | #VALUE! | #VALUE! | 0.00088209 | #VALUE! | #VALUE! | 3097.6317 | 0.00032283
2235 | 62.316 | 64.957 | 63.876 | 34.5778 | 34.3233 | 820.4 | 0.2349 | 63.7163 | 34.4505 | -0.2545 | 29.2658 | 1.1683 | #VALUE! | #VALUE! | #VALUE! | 0.00088299 | #VALUE! | #VALUE! | 3098.2977 | 0.00032276
2240 | 62.454 | 65.095 | 64.038 | 34.7074 | 34.4271 | 821.2 | 0.2349 | 63.8623 | 34.5673 | -0.2803 | 29.2951 | 1.1683 | #VALUE! | #VALUE! | #VALUE! | 0.00088299 | #VALUE! | #VALUE! | 3098.2171 | 0.00032277
2245 | 62.675 | 65.316 | 64.235 | 34.9664 | 34.6606 | 820 | 0.2359 | 64.0753 | 34.8135 | -0.3058 | 29.2618 | 1.1733 | #VALUE! | #VALUE! | #VALUE! | 0.00088 | #VALUE! | #VALUE! | 3097.2051 | 0.00032287
2250 | 62.809 | 65.474 | 64.369 | 35.0441 | 34.7385 | 821.5 | 0.2355 | 64.2173 | 34.8913 | -0.3056 | 29.326 | 1.1713 | #VALUE! | #VALUE! | #VALUE! | 0.00088119 | #VALUE! | #VALUE! | 3096.0779 | 0.00032299
2255 | 62.87 | 65.535 | 64.431 | 35.1477 | 34.8163 | 821.2 | 0.2348 | 64.2787 | 34.982 | -0.3314 | 29.2967 | 1.1678 | #VALUE! | #VALUE! | #VALUE! | 0.00088329 | #VALUE! | #VALUE! | 3098.0496 | 0.00032278
2260 | 62.999 | 65.664 | 64.583 | 35.2254 | 34.8942 | 821.5 | 0.2342 | 64.4153 | 35.0598 | -0.3312 | 29.3555 | 1.1648 | #VALUE! | #VALUE! | #VALUE! | 0.0008851 | #VALUE! | #VALUE! | 3092.9666 | 0.00032331
2265 | 63.058 | 65.723 | 64.618 | 35.3031 | 34.9721 | 820.3 | 0.2355 | 64.4663 | 35.1376 | -0.331 | 29.3287 | 1.1713 | #VALUE! | #VALUE! | #VALUE! | 0.00088119 | #VALUE! | #VALUE! | 3091.2707 | 0.00032349
2270 | 63.183 | 65.849 | 64.744 | 35.4068 | 35.0759 | 822.3 | 0.2349 | 64.592 | 35.2413 | -0.3309 | 29.3507 | 1.1683 | #VALUE! | #VALUE! | #VALUE! | 0.00088299 | #VALUE! | #VALUE! | 3096.4937 | 0.00032295
2275 | 63.214 | 65.904 | 64.799 | 35.4845 | 35.1278 | 820.8 | 0.2355 | 64.639 | 35.3062 | -0.3567 | 29.3329 | 1.1713 | #VALUE! | #VALUE! | #VALUE! | 0.00088119 | #VALUE! | #VALUE! | 3092.7209 | 0.00032334
2280 | 63.289 | 65.979 | 64.874 | 35.5363 | 35.1797 | 821.8 | 0.2349 | 64.714 | 35.358 | -0.3566 | 29.356 | 1.1683 | #VALUE! | #VALUE! | #VALUE! | 0.00088299 | #VALUE! | #VALUE! | 3094.0469 | 0.0003232
2285 | 63.339 | 66.029 | 64.924 | 35.614 | 35.2576 | 821.3 | 0.235 | 64.764 | 35.4358 | -0.3564 | 29.3282 | 1.1688 | #VALUE! | #VALUE! | #VALUE! | 0.00088269 | #VALUE! | #VALUE! | 3095.0955 | 0.00032309
2290 | 63.46 | 66.15 | 65.045 | 35.7177 | 35.3354 | 821.3 | 0.2352 | 64.885 | 35.5266 | -0.3823 | 29.3585 | 1.1698 | #VALUE! | #VALUE! | #VALUE! | 0.00088209 | #VALUE! | #VALUE! | 3091.9064 | 0.00032343
2295 | 63.507 | 66.221 | 65.092 | 35.7954 | 35.4133 | 820.6 | 0.235 | 64.94 | 35.6043 | -0.3821 | 29.3357 | 1.1688 | #VALUE! | #VALUE! | #VALUE! | 0.00088269 | #VALUE! | #VALUE! | 3091.6722 | 0.00032345
2300 | 63.623 | 66.337 | 65.184 | 35.8731 | 35.4912 | 820.2 | 0.2346 | 65.048 | 35.6822 | -0.3819 | 29.3658 | 1.1668 | #VALUE! | #VALUE! | #VALUE! | 0.0008839 | #VALUE! | #VALUE! | 3086.9872 | 0.00032394
2305 | 63.666 | 66.381 | 65.275 | 35.9508 | 35.5691 | 821 | 0.2348 | 65.1073 | 35.76 | -0.3817 | 29.3474 | 1.1678 | #VALUE! | #VALUE! | #VALUE! | 0.00088329 | #VALUE! | #VALUE! | 3091.9425 | 0.00032342
2310 | 63.756 | 66.47 | 65.341 | 36.0286 | 35.621 | 820.3 | 0.2349 | 65.189 | 35.8248 | -0.4076 | 29.3642 | 1.1683 | #VALUE! | #VALUE! | #VALUE! | 0.00088299 | #VALUE! | #VALUE! | 3087.537 | 0.00032388
2315 | 63.773 | 66.511 | 65.382 | 36.1063 | 35.6988 | 821.1 | 0.2353 | 65.222 | 35.9025 | -0.4075 | 29.3194 | 1.1703 | #VALUE! | #VALUE! | #VALUE! | 0.00088179 | #VALUE! | #VALUE! | 3095.2653 | 0.00032307
2320 | 63.861 | 66.575 | 65.446 | 36.184 | 35.7508 | 820.7 | 0.2359 | 65.294 | 35.9674 | -0.4332 | 29.3266 | 1.1733 | #VALUE! | #VALUE! | #VALUE! | 0.00088 | #VALUE! | #VALUE! | 3093.0031 | 0.00032331
2325 | 63.947 | 66.662 | 65.556 | 36.2358 | 35.8287 | 821.5 | 0.2355 | 65.3883 | 36.0322 | -0.4071 | 29.3561 | 1.1713 | #VALUE! | #VALUE! | #VALUE! | 0.00088119 | #VALUE! | #VALUE! | 3092.9087 | 0.00032332
2330 | 63.962 | 66.676 | 65.571 | 36.2618 | 35.8287 | 821.5 | 0.2349 | 65.403 | 36.0453 | -0.4331 | 29.3577 | 1.1683 | #VALUE! | #VALUE! | #VALUE! | 0.00088299 | #VALUE! | #VALUE! | 3092.7331 | 0.00032334
2335 | 64.071 | 66.81 | 65.68 | 36.3395 | 35.9325 | 821.5 | 0.2343 | 65.5203 | 36.136 | -0.407 | 29.3843 | 1.1653 | #VALUE! | #VALUE! | #VALUE! | 0.0008848 | #VALUE! | #VALUE! | 3089.9352 | 0.00032363
2340 | 64.129 | 66.844 | 65.739 | 36.4172 | 35.9844 | 820.2 | 0.2358 | 65.5707 | 36.2008 | -0.4328 | 29.3699 | 1.1728 | #VALUE! | #VALUE! | #VALUE! | 0.0008803 | #VALUE! | #VALUE! | 3086.565 | 0.00032398
2345 | 64.093 | 66.831 | 65.726 | 36.4432 | 36.0104 | 822.3 | 0.2351 | 65.55 | 36.2268 | -0.4328 | 29.3232 | 1.1693 | #VALUE! | #VALUE! | #VALUE! | 0.00088239 | #VALUE! | #VALUE! | 3099.3924 | 0.00032264
2350 | 64.199 | 66.938 | 65.808 | 36.5468 | 36.0883 | 821.2 | 0.2352 | 65.6483 | 36.3175 | -0.4585 | 29.3308 | 1.1698 | #VALUE! | #VALUE! | #VALUE! | 0.00088209 | #VALUE! | #VALUE! | 3094.4461 | 0.00032316
2355 | 64.305 | 67.019 | 65.914 | 36.5986 | 36.1662 | 824.5 | 0.2352 | 65.746 | 36.3824 | -0.4324 | 29.3636 | 1.1698 | #VALUE! | #VALUE! | #VALUE! | 0.00088209 | #VALUE! | #VALUE! | 3103.4089 | 0.00032223
2360 | 64.312 | 67.027 | 65.897 | 36.6505 | 36.2181 | 821.3 | 0.2356 | 65.7453 | 36.4343 | -0.4324 | 29.311 | 1.1718 | #VALUE! | #VALUE! | #VALUE! | 0.00088089 | #VALUE! | #VALUE! | 3096.9082 | 0.0003229
2365 | 64.34 | 67.078 | 65.949 | 36.6764 | 36.2441 | 819.2 | 0.2352 | 65.789 | 36.4603 | -0.4323 | 29.3287 | 1.1698 | #VALUE! | #VALUE! | #VALUE! | 0.00088209 | #VALUE! | #VALUE! | 3087.1237 | 0.00032393
2370 | 64.392 | 67.131 | 66.001 | 36.7541 | 36.27 | 820.5 | 0.2355 | 65.8413 | 36.5121 | -0.4841 | 29.3293 | 1.1713 | #VALUE! | #VALUE! | #VALUE! | 0.00088119 | #VALUE! | #VALUE! | 3091.9665 | 0.00032342
2375 | 64.419 | 67.158 | 66.028 | 36.78 | 36.322 | 821.7 | 0.2357 | 65.8683 | 36.551 | -0.458 | 29.3173 | 1.1723 | #VALUE! | #VALUE! | #VALUE! | 0.00088059 | #VALUE! | #VALUE! | 3097.7507 | 0.00032281
2380 | 64.49 | 67.229 | 66.1 | 36.8059 | 36.3479 | 820.2 | 0.2352 | 65.9397 | 36.5769 | -0.458 | 29.3628 | 1.1698 | #VALUE! | #VALUE! | #VALUE! | 0.00088209 | #VALUE! | #VALUE! | 3087.3114 | 0.00032391
2385 | 64.54 | 67.279 | 66.15 | 36.8578 | 36.3739 | 820.8 | 0.2353 | 65.9897 | 36.6159 | -0.4839 | 29.3738 | 1.1703 | #VALUE! | #VALUE! | #VALUE! | 0.00088179 | #VALUE! | #VALUE! | 3088.4076 | 0.00032379
2390 | 64.539 | 67.278 | 66.148 | 36.9096 | 36.4258 | 820.7 | 0.2346 | 65.9883 | 36.6677 | -0.4838 | 29.3206 | 1.1668 | #VALUE! | #VALUE! | #VALUE! | 0.0008839 | #VALUE! | #VALUE! | 3093.6325 | 0.00032324
2395 | 64.538 | 67.277 | 66.172 | 36.9096 | 36.4258 | 816.5 | 0.2354 | 65.9957 | 36.6677 | -0.4838 | 29.328 | 1.1708 | #VALUE! | #VALUE! | #VALUE! | 0.00088149 | #VALUE! | #VALUE! | 3077.031 | 0.00032499
2400 | 64.631 | 67.346 | 66.241 | 36.9614 | 36.4778 | 821.3 | 0.2357 | 66.0727 | 36.7196 | -0.4836 | 29.3531 | 1.1723 | #VALUE! | #VALUE! | #VALUE! | 0.00088059 | #VALUE! | #VALUE! | 3092.4735 | 0.00032337
2405 | 64.627 | 67.414 | 66.261 | 37.0133 | 36.5297 | 819.8 | 0.2353 | 66.1007 | 36.7715 | -0.4836 | 29.3292 | 1.1703 | #VALUE! | #VALUE! | #VALUE! | 0.00088179 | #VALUE! | #VALUE! | 3089.3409 | 0.00032369
2410 | 64.696 | 67.435 | 66.305 | 37.0651 | 36.5816 | 819 | 0.2359 | 66.1453 | 36.8233 | -0.4835 | 29.322 | 1.1733 | #VALUE! | #VALUE! | #VALUE! | 0.00088 | #VALUE! | #VALUE! | 3087.0822 | 0.00032393
2415 | 64.69 | 67.477 | 66.323 | 37.0651 | 36.5816 | 819.9 | 0.2361 | 66.1633 | 36.8233 | -0.4835 | 29.34 | 1.1743 | #VALUE! | #VALUE! | #VALUE! | 0.0008794 | #VALUE! | #VALUE! | 3088.5786 | 0.00032377
2420 | 64.733 | 67.473 | 66.343 | 37.1169 | 36.6076 | 821.8 | 0.2354 | 66.183 | 36.8623 | -0.5093 | 29.3208 | 1.1708 | #VALUE! | #VALUE! | #VALUE! | 0.00088149 | #VALUE! | #VALUE! | 3097.7667 | 0.00032281
2425 | 64.777 | 67.541 | 66.411 | 37.1429 | 36.6595 | 818.1 | 0.2353 | 66.243 | 36.9012 | -0.4834 | 29.3418 | 1.1703 | #VALUE! | #VALUE! | #VALUE! | 0.00088179 | #VALUE! | #VALUE! | 3081.6072 | 0.00032451
2430 | 64.796 | 67.583 | 66.43 | 37.1688 | 36.6595 | 821 | 0.2363 | 66.2697 | 36.9141 | -0.5093 | 29.3555 | 1.1753 | #VALUE! | #VALUE! | #VALUE! | 0.00087881 | #VALUE! | #VALUE! | 3091.0859 | 0.00032351
2435 | 64.839 | 67.602 | 66.472 | 37.2206 | 36.7115 | 820.8 | 0.2358 | 66.3043 | 36.9661 | -0.5091 | 29.3383 | 1.1728 | #VALUE! | #VALUE! | #VALUE! | 0.0008803 | #VALUE! | #VALUE! | 3092.1481 | 0.0003234
2440 | 64.931 | 67.694 | 66.54 | 37.2724 | 36.7634 | 821.3 | 0.2352 | 66.3883 | 37.0179 | -0.509 | 29.3704 | 1.1698 | #VALUE! | #VALUE! | #VALUE! | 0.00088209 | #VALUE! | #VALUE! | 3090.6449 | 0.00032356
2445 | 64.951 | 67.715 | 66.585 | 37.2724 | 36.7894 | 821.3 | 0.2348 | 66.417 | 37.0309 | -0.483 | 29.3861 | 1.1678 | #VALUE! | #VALUE! | #VALUE! | 0.00088329 | #VALUE! | #VALUE! | 3088.9972 | 0.00032373
2450 | 65.041 | 67.805 | 66.651 | 37.3243 | 36.8153 | 821.4 | 0.2336 | 66.499 | 37.0698 | -0.509 | 29.4292 | 1.1618 | #VALUE! | #VALUE! | #VALUE! | 0.00088692 | #VALUE! | #VALUE! | 3084.8488 | 0.00032416
2455 | 65.061 | 67.849 | 66.695 | 37.402 | 36.8933 | 820.3 | 0.2364 | 66.535 | 37.1476 | -0.5087 | 29.3874 | 1.1758 | #VALUE! | #VALUE! | #VALUE! | 0.00087851 | #VALUE! | #VALUE! | 3085.1048 | 0.00032414
2460 | 65.056 | 67.82 | 66.69 | 37.428 | 36.9192 | 820.2 | 0.2368 | 66.522 | 37.1736 | -0.5088 | 29.3484 | 1.1777 | #VALUE! | #VALUE! | #VALUE! | 0.00087732 | #VALUE! | #VALUE! | 3088.8227 | 0.00032375
2465 | 65.028 | 67.815 | 66.637 | 37.4539 | 36.9452 | 820.7 | 0.2372 | 66.4933 | 37.1996 | -0.5087 | 29.2938 | 1.1797 | #VALUE! | #VALUE! | #VALUE! | 0.00087614 | #VALUE! | #VALUE! | 3096.4681 | 0.00032295
2470 | 65.118 | 67.881 | 66.727 | 37.4798 | 36.9712 | 820 | 0.2358 | 66.5753 | 37.2255 | -0.5086 | 29.3498 | 1.1728 | #VALUE! | #VALUE! | #VALUE! | 0.0008803 | #VALUE! | #VALUE! | 3087.9187 | 0.00032384
2475 | 65.183 | 67.947 | 66.817 | 37.5835 | 37.0491 | 820.7 | 0.2353 | 66.649 | 37.3163 | -0.5344 | 29.3327 | 1.1703 | #VALUE! | #VALUE! | #VALUE! | 0.00088179 | #VALUE! | #VALUE! | 3092.3599 | 0.00032338
2480 | 65.203 | 67.967 | 66.837 | 37.5835 | 37.0751 | 818.9 | 0.2347 | 66.669 | 37.3293 | -0.5084 | 29.3397 | 1.1673 | #VALUE! | #VALUE! | #VALUE! | 0.0008836 | #VALUE! | #VALUE! | 3084.8414 | 0.00032417
2485 | 65.247 | 68.035 | 66.857 | 37.6353 | 37.127 | 820.5 | 0.2357 | 66.713 | 37.3811 | -0.5083 | 29.3318 | 1.1723 | #VALUE! | #VALUE! | #VALUE! | 0.00088059 | #VALUE! | #VALUE! | 3091.6959 | 0.00032345
2490 | 65.313 | 68.077 | 66.947 | 37.7131 | 37.179 | 820.6 | 0.2362 | 66.779 | 37.446 | -0.5341 | 29.333 | 1.1748 | #VALUE! | #VALUE! | #VALUE! | 0.0008791 | #VALUE! | #VALUE! | 3091.9567 | 0.00032342
2495 | 65.334 | 68.122 | 66.968 | 37.739 | 37.2049 | 819.6 | 0.2367 | 66.808 | 37.4719 | -0.5341 | 29.3361 | 1.1772 | #VALUE! | #VALUE! | #VALUE! | 0.00087762 | #VALUE! | #VALUE! | 3087.8625 | 0.00032385
2500 | 65.451 | 68.239 | 67.109 | 37.7649 | 37.2309 | 820.5 | 0.234 | 66.933 | 37.4979 | -0.534 | 29.4351 | 1.1638 | #VALUE! | #VALUE! | #VALUE! | 0.00088571 | #VALUE! | #VALUE! | 3080.8511 | 0.00032459
2505 | 65.517 | 68.306 | 67.152 | 37.8168 | 37.3088 | 821 | 0.2342 | 66.9917 | 37.5628 | -0.508 | 29.4289 | 1.1648 | #VALUE! | #VALUE! | #VALUE! | 0.0008851 | #VALUE! | #VALUE! | 3083.3815 | 0.00032432
2510 | 65.564 | 68.352 | 67.222 | 37.8686 | 37.3348 | 821.2 | 0.2341 | 67.046 | 37.6017 | -0.5338 | 29.4443 | 1.1643 | #VALUE! | #VALUE! | #VALUE! | 0.00088541 | #VALUE! | #VALUE! | 3082.516 | 0.00032441
2515 | 65.584 | 68.372 | 67.218 | 37.8945 | 37.3608 | 822.5 | 0.2332 | 67.058 | 37.6277 | -0.5337 | 29.4304 | 1.1598 | #VALUE! | #VALUE! | #VALUE! | 0.00088814 | #VALUE! | #VALUE! | 3088.8592 | 0.00032374
2520 | 65.629 | 68.393 | 67.239 | 37.9464 | 37.4127 | 820.7 | 0.2357 | 67.087 | 37.6795 | -0.5337 | 29.4075 | 1.1723 | #VALUE! | #VALUE! | #VALUE! | 0.00088059 | #VALUE! | #VALUE! | 3084.4995 | 0.0003242
2525 | 65.627 | 68.439 | 67.285 | 37.9982 | 37.4387 | 820.6 | 0.235 | 67.117 | 37.7184 | -0.5595 | 29.3986 | 1.1688 | #VALUE! | #VALUE! | #VALUE! | 0.00088269 | #VALUE! | #VALUE! | 3085.0573 | 0.00032414
2530 | 65.693 | 68.458 | 67.328 | 38.0242 | 37.4906 | 820 | 0.2354 | 67.1597 | 37.7574 | -0.5336 | 29.4023 | 1.1708 | #VALUE! | #VALUE! | #VALUE! | 0.00088149 | #VALUE! | #VALUE! | 3082.412 | 0.00032442
2535 | 65.715 | 68.504 | 67.349 | 38.0501 | 37.5166 | 821.4 | 0.2359 | 67.1893 | 37.7833 | -0.5335 | 29.406 | 1.1733 | #VALUE! | #VALUE! | #VALUE! | 0.00088 | #VALUE! | #VALUE! | 3087.2843 | 0.00032391
2540 | 65.782 | 68.571 | 67.392 | 38.1278 | 37.5686 | 821.6 | 0.2353 | 67.2483 | 37.8482 | -0.5592 | 29.4001 | 1.1703 | #VALUE! | #VALUE! | #VALUE! | 0.00088179 | #VALUE! | #VALUE! | 3088.6505 | 0.00032377
2545 | 65.804 | 68.592 | 67.438 | 38.1278 | 37.5945 | 821.7 | 0.2355 | 67.278 | 37.8612 | -0.5333 | 29.4169 | 1.1713 | #VALUE! | #VALUE! | #VALUE! | 0.00088119 | #VALUE! | #VALUE! | 3087.2711 | 0.00032391
2550 | 65.85 | 68.614 | 67.46 | 38.1538 | 37.6205 | 822 | 0.235 | 67.308 | 37.8871 | -0.5333 | 29.4209 | 1.1688 | #VALUE! | #VALUE! | #VALUE! | 0.00088269 | #VALUE! | #VALUE! | 3087.9783 | 0.00032384
2555 | 65.919 | 68.708 | 67.554 | 38.2056 | 37.6725 | 822.1 | 0.2344 | 67.3937 | 37.9391 | -0.5331 | 29.4546 | 1.1658 | #VALUE! | #VALUE! | #VALUE! | 0.0008845 | #VALUE! | #VALUE! | 3084.8135 | 0.00032417
2560 | 65.967 | 68.756 | 67.626 | 38.2834 | 37.7244 | 821.3 | 0.2354 | 67.4497 | 38.0039 | -0.559 | 29.4458 | 1.1708 | #VALUE! | #VALUE! | #VALUE! | 0.00088149 | #VALUE! | #VALUE! | 3082.7379 | 0.00032439
2565 | 65.966 | 68.731 | 67.576 | 38.2834 | 37.7244 | 820.6 | 0.2361 | 67.4243 | 38.0039 | -0.559 | 29.4204 | 1.1743 | #VALUE! | #VALUE! | #VALUE! | 0.0008794 | #VALUE! | #VALUE! | 3082.7626 | 0.00032438
2570 | 65.99 | 68.754 | 67.624 | 38.3093 | 37.7764 | 820.5 | 0.2357 | 67.456 | 38.0429 | -0.5329 | 29.4132 | 1.1723 | #VALUE! | #VALUE! | #VALUE! | 0.00088059 | #VALUE! | #VALUE! | 3083.1502 | 0.00032434
2575 | 66.064 | 68.829 | 67.699 | 38.3612 | 37.8283 | 820.6 | 0.2358 | 67.5307 | 38.0947 | -0.5329 | 29.4359 | 1.1728 | #VALUE! | #VALUE! | #VALUE! | 0.0008803 | #VALUE! | #VALUE! | 3081.1411 | 0.00032456
2580 | 66.089 | 68.854 | 67.723 | 38.3871 | 37.8283 | 821.3 | 0.2361 | 67.5553 | 38.1077 | -0.5588 | 29.4476 | 1.1743 | #VALUE! | #VALUE! | #VALUE! | 0.0008794 | #VALUE! | #VALUE! | 3082.5424 | 0.00032441
2585 | 66.117 | 68.881 | 67.751 | 38.413 | 37.8543 | 822.2 | 0.2356 | 67.583 | 38.1337 | -0.5587 | 29.4493 | 1.1718 | #VALUE! | #VALUE! | #VALUE! | 0.00088089 | #VALUE! | #VALUE! | 3085.7405 | 0.00032407
2590 | 66.191 | 68.956 | 67.826 | 38.4649 | 37.9063 | 822.5 | 0.2348 | 67.6577 | 38.1856 | -0.5586 | 29.4721 | 1.1678 | #VALUE! | #VALUE! | #VALUE! | 0.00088329 | #VALUE! | #VALUE! | 3084.4871 | 0.0003242
2595 | 66.218 | 69.007 | 67.852 | 38.5167 | 37.9582 | 821.2 | 0.2352 | 67.6923 | 38.2375 | -0.5585 | 29.4549 | 1.1698 | #VALUE! | #VALUE! | #VALUE! | 0.00088209 | #VALUE! | #VALUE! | 3081.4085 | 0.00032453
2600 | 66.246 | 69.036 | 67.881 | 38.5426 | 37.9842 | 821.9 | 0.2349 | 67.721 | 38.2634 | -0.5584 | 29.4576 | 1.1683 | #VALUE! | #VALUE! | #VALUE! | 0.00088299 | #VALUE! | #VALUE! | 3083.7507 | 0.00032428
2605 | 66.298 | 69.063 | 67.909 | 38.5686 | 38.0102 | 820.3 | 0.2351 | 67.7567 | 38.2894 | -0.5584 | 29.4673 | 1.1693 | #VALUE! | #VALUE! | #VALUE! | 0.00088239 | #VALUE! | #VALUE! | 3076.7379 | 0.00032502
2610 | 66.376 | 69.189 | 68.01 | 38.6464 | 38.0881 | 822.6 | 0.2357 | 67.8583 | 38.3672 | -0.5583 | 29.4911 | 1.1723 | #VALUE! | #VALUE! | #VALUE! | 0.00088059 | #VALUE! | #VALUE! | 3082.8729 | 0.00032437
2615 | 66.405 | 69.17 | 68.04 | 38.6464 | 38.0881 | 820.3 | 0.235 | 67.8717 | 38.3672 | -0.5583 | 29.5044 | 1.1688 | #VALUE! | #VALUE! | #VALUE! | 0.00088269 | #VALUE! | #VALUE! | 3072.8639 | 0.00032543
2620 | 66.461 | 69.226 | 68.096 | 38.6982 | 38.1401 | 820.3 | 0.2343 | 67.9277 | 38.4192 | -0.5581 | 29.5085 | 1.1653 | #VALUE! | #VALUE! | #VALUE! | 0.0008848 | #VALUE! | #VALUE! | 3072.4369 | 0.00032547
2625 | 66.514 | 69.304 | 68.149 | 38.776 | 38.1921 | 820.7 | 0.2341 | 67.989 | 38.4841 | -0.5839 | 29.505 | 1.1643 | #VALUE! | #VALUE! | #VALUE! | 0.00088541 | #VALUE! | #VALUE! | 3074.3067 | 0.00032528
2630 | 66.523 | 69.288 | 68.182 | 38.8019 | 38.244 | 821.1 | 0.2354 | 67.9977 | 38.523 | -0.5579 | 29.4747 | 1.1708 | #VALUE! | #VALUE! | #VALUE! | 0.00088149 | #VALUE! | #VALUE! | 3078.96 | 0.00032478
2635 | 66.554 | 69.32 | 68.165 | 38.8019 | 38.244 | 821.8 | 0.2353 | 68.013 | 38.523 | -0.5579 | 29.4901 | 1.1703 | #VALUE! | #VALUE! | #VALUE! | 0.00088179 | #VALUE! | #VALUE! | 3079.9826 | 0.00032468
2640 | 66.613 | 69.378 | 68.224 | 38.8538 | 38.296 | 821.4 | 0.2354 | 68.0717 | 38.5749 | -0.5578 | 29.4968 | 1.1708 | #VALUE! | #VALUE! | #VALUE! | 0.00088149 | #VALUE! | #VALUE! | 3077.7825 | 0.00032491
2645 | 66.646 | 69.412 | 68.281 | 38.8797 | 38.322 | 821 | 0.2337 | 68.113 | 38.6009 | -0.5577 | 29.5121 | 1.1623 | #VALUE! | #VALUE! | #VALUE! | 0.00088662 | #VALUE! | #VALUE! | 3074.6802 | 0.00032524
2650 | 66.631 | 69.396 | 68.266 | 38.8797 | 38.296 | 820.9 | 0.2345 | 68.0977 | 38.5879 | -0.5837 | 29.5098 | 1.1663 | #VALUE! | #VALUE! | #VALUE! | 0.0008842 | #VALUE! | #VALUE! | 3074.5488 | 0.00032525
2655 | 66.665 | 69.431 | 68.3 | 38.9056 | 38.3479 | 821.7 | 0.2336 | 68.132 | 38.6268 | -0.5577 | 29.5053 | 1.1618 | #VALUE! | #VALUE! | #VALUE! | 0.00088692 | #VALUE! | #VALUE! | 3078.0213 | 0.00032488
2660 | 66.7 | 69.513 | 68.334 | 38.9575 | 38.374 | 819.8 | 0.2345 | 68.1823 | 38.6658 | -0.5835 | 29.5166 | 1.1663 | #VALUE! | #VALUE! | #VALUE! | 0.0008842 | #VALUE! | #VALUE! | 3069.725 | 0.00032576
2665 | 66.736 | 69.526 | 68.347 | 38.9575 | 38.3999 | 821.5 | 0.235 | 68.203 | 38.6787 | -0.5576 | 29.5243 | 1.1688 | #VALUE! | #VALUE! | #VALUE! | 0.00088269 | #VALUE! | #VALUE! | 3075.2866 | 0.00032517
2670 | 66.725 | 69.491 | 68.36 | 38.9575 | 38.3999 | 822.2 | 0.2352 | 68.192 | 38.6787 | -0.5576 | 29.5133 | 1.1698 | #VALUE! | #VALUE! | #VALUE! | 0.00088209 | #VALUE! | #VALUE! | 3079.0542 | 0.00032478
2675 | 66.763 | 69.528 | 68.374 | 38.9834 | 38.3999 | 820.9 | 0.2346 | 68.2217 | 38.6917 | -0.5835 | 29.53 | 1.1668 | #VALUE! | #VALUE! | #VALUE! | 0.0008839 | #VALUE! | #VALUE! | 3072.4456 | 0.00032547
2680 | 66.802 | 69.568 | 68.413 | 39.0093 | 38.4519 | 822.4 | 0.2344 | 68.261 | 38.7306 | -0.5574 | 29.5304 | 1.1658 | #VALUE! | #VALUE! | #VALUE! | 0.0008845 | #VALUE! | #VALUE! | 3078.0198 | 0.00032488
2685 | 66.767 | 69.581 | 68.426 | 39.0353 | 38.4519 | 821.8 | 0.2353 | 68.258 | 38.7436 | -0.5834 | 29.5144 | 1.1703 | #VALUE! | #VALUE! | #VALUE! | 0.00088179 | #VALUE! | #VALUE! | 3077.4416 | 0.00032495
2690 | 66.807 | 69.621 | 68.442 | 39.0353 | 38.4519 | 821.8 | 0.2344 | 68.29 | 38.7436 | -0.5834 | 29.5464 | 1.1658 | #VALUE! | #VALUE! | #VALUE! | 0.0008845 | #VALUE! | #VALUE! | 3074.1086 | 0.0003253
2695 | 66.848 | 69.637 | 68.483 | 39.0612 | 38.5039 | 820.7 | 0.2345 | 68.3227 | 38.7826 | -0.5573 | 29.5401 | 1.1663 | #VALUE! | #VALUE! | #VALUE! | 0.0008842 | #VALUE! | #VALUE! | 3070.6468 | 0.00032566
2700 | 66.84 | 69.654 | 68.499 | 39.0612 | 38.4779 | 821.5 | 0.2336 | 68.331 | 38.7696 | -0.5833 | 29.5615 | 1.1618 | #VALUE! | #VALUE! | #VALUE! | 0.00088692 | #VALUE! | #VALUE! | 3071.4219 | 0.00032558
2705 | 66.858 | 69.672 | 68.517 | 39.0871 | 38.5039 | 821.7 | 0.235 | 68.349 | 38.7955 | -0.5832 | 29.5535 | 1.1688 | #VALUE! | #VALUE! | #VALUE! | 0.00088269 | #VALUE! | #VALUE! | 3072.9961 | 0.00032542
2710 | 66.922 | 69.688 | 68.557 | 39.139 | 38.5558 | 822.3 | 0.2352 | 68.389 | 38.8474 | -0.5832 | 29.5416 | 1.1698 | #VALUE! | #VALUE! | #VALUE! | 0.00088209 | #VALUE! | #VALUE! | 3076.4787 | 0.00032505
2715 | 66.941 | 69.755 | 68.6 | 39.1649 | 38.5818 | 822.2 | 0.2352 | 68.432 | 38.8734 | -0.5831 | 29.5587 | 1.1698 | #VALUE! | #VALUE! | #VALUE! | 0.00088209 | #VALUE! | #VALUE! | 3074.3302 | 0.00032527
2720 | 66.91 | 69.748 | 68.569 | 39.139 | 38.5558 | 822.7 | 0.2343 | 68.409 | 38.8474 | -0.5832 | 29.5616 | 1.1653 | #VALUE! | #VALUE! | #VALUE! | 0.0008848 | #VALUE! | #VALUE! | 3075.8928 | 0.00032511
2725 | 66.954 | 69.744 | 68.589 | 39.1909 | 38.5818 | 821.5 | 0.2354 | 68.429 | 38.8864 | -0.6091 | 29.5426 | 1.1708 | #VALUE! | #VALUE! | #VALUE! | 0.00088149 | #VALUE! | #VALUE! | 3073.3764 | 0.00032538
2730 | 66.971 | 69.785 | 68.63 | 39.2168 | 38.6078 | 823.2 | 0.2352 | 68.462 | 38.9123 | -0.609 | 29.5497 | 1.1698 | #VALUE! | #VALUE! | #VALUE! | 0.00088209 | #VALUE! | #VALUE! | 3079.0017 | 0.00032478
2735 | 66.942 | 69.756 | 68.601 | 39.1909 | 38.5818 | 820.8 | 0.2351 | 68.433 | 38.8864 | -0.6091 | 29.5466 | 1.1693 | #VALUE! | #VALUE! | #VALUE! | 0.00088239 | #VALUE! | #VALUE! | 3070.3419 | 0.0003257
2740 | 67.035 | 69.849 | 68.67 | 39.1909 | 38.6078 | 822.1 | 0.2339 | 68.518 | 38.8993 | -0.5831 | 29.6186 | 1.1633 | #VALUE! | #VALUE! | #VALUE! | 0.00088601 | #VALUE! | #VALUE! | 3067.7293 | 0.00032597
2745 | 67.055 | 69.845 | 68.714 | 39.2427 | 38.6338 | 820.9 | 0.2341 | 68.538 | 38.9382 | -0.6089 | 29.5998 | 1.1643 | #VALUE! | #VALUE! | #VALUE! | 0.00088541 | #VALUE! | #VALUE! | 3065.2073 | 0.00032624
2750 | 67.05 | 69.864 | 68.685 | 39.2168 | 38.6338 | 820.9 | 0.2334 | 68.533 | 38.9253 | -0.583 | 29.6077 | 1.1608 | #VALUE! | #VALUE! | #VALUE! | 0.00088753 | #VALUE! | #VALUE! | 3064.3843 | 0.00032633
2755 | 67.046 | 69.86 | 68.681 | 39.2687 | 38.6598 | 820.6 | 0.2341 | 68.529 | 38.9642 | -0.6089 | 29.5648 | 1.1643 | #VALUE! | #VALUE! | #VALUE! | 0.00088541 | #VALUE! | #VALUE! | 3067.7145 | 0.00032598
2760 | 67.091 | 69.881 | 68.726 | 39.2687 | 38.6598 | 822.7 | 0.2348 | 68.566 | 38.9642 | -0.6089 | 29.6017 | 1.1678 | #VALUE! | #VALUE! | #VALUE! | 0.00088329 | #VALUE! | #VALUE! | 3071.7209 | 0.00032555
2765 | 67.11 | 69.924 | 68.769 | 39.3205 | 38.7118 | 821.8 | 0.2336 | 68.601 | 39.0162 | -0.6087 | 29.5848 | 1.1618 | #VALUE! | #VALUE! | #VALUE! | 0.00088692 | #VALUE! | #VALUE! | 3070.1133 | 0.00032572
2770 | 67.105 | 69.895 | 68.741 | 39.3205 | 38.6858 | 821.3 | 0.2345 | 68.5803 | 39.0031 | -0.6347 | 29.5772 | 1.1663 | #VALUE! | #VALUE! | #VALUE! | 0.0008842 | #VALUE! | #VALUE! | 3069.0407 | 0.00032583
2775 | 67.128 | 69.942 | 68.763 | 39.3465 | 38.7118 | 822 | 0.2351 | 68.611 | 39.0292 | -0.6347 | 29.5818 | 1.1693 | #VALUE! | #VALUE! | #VALUE! | 0.00088239 | #VALUE! | #VALUE! | 3071.1719 | 0.00032561
2780 | 67.149 | 69.963 | 68.808 | 39.3724 | 38.7637 | 820.7 | 0.2351 | 68.64 | 39.068 | -0.6087 | 29.572 | 1.1693 | #VALUE! | #VALUE! | #VALUE! | 0.00088239 | #VALUE! | #VALUE! | 3067.3414 | 0.00032602
2785 | 67.145 | 69.959 | 68.804 | 39.3465 | 38.7377 | 820.6 | 0.2344 | 68.636 | 39.0421 | -0.6088 | 29.5939 | 1.1658 | #VALUE! | #VALUE! | #VALUE! | 0.0008845 | #VALUE! | #VALUE! | 3064.6928 | 0.0003263
2790 | 67.165 | 69.979 | 68.824 | 39.3983 | 38.7637 | 821.8 | 0.2348 | 68.656 | 39.081 | -0.6346 | 29.575 | 1.1678 | #VALUE! | #VALUE! | #VALUE! | 0.00088329 | #VALUE! | #VALUE! | 3071.1358 | 0.00032561
2795 | 67.185 | 69.999 | 68.844 | 39.3983 | 38.7897 | 820.9 | 0.2343 | 68.676 | 39.094 | -0.6086 | 29.582 | 1.1653 | #VALUE! | #VALUE! | #VALUE! | 0.0008848 | #VALUE! | #VALUE! | 3067.0465 | 0.00032605
2800 | 67.23 | 70.068 | 68.889 | 39.4242 | 38.8157 | 821.1 | 0.2336 | 68.729 | 39.12 | -0.6085 | 29.609 | 1.1618 | #VALUE! | #VALUE! | #VALUE! | 0.00088692 | #VALUE! | #VALUE! | 3064.9911 | 0.00032627
2805 | 67.25 | 70.04 | 68.91 | 39.4242 | 38.8157 | 820.9 | 0.2343 | 68.7333 | 39.12 | -0.6085 | 29.6134 | 1.1653 | #VALUE! | #VALUE! | #VALUE! | 0.0008848 | #VALUE! | #VALUE! | 3063.7962 | 0.00032639
2810 | 67.245 | 70.084 | 68.929 | 39.4502 | 38.8417 | 820.8 | 0.2344 | 68.7527 | 39.1459 | -0.6085 | 29.6067 | 1.1658 | #VALUE! | #VALUE! | #VALUE! | 0.0008845 | #VALUE! | #VALUE! | 3064.1127 | 0.00032636
2815 | 67.266 | 70.08 | 68.901 | 39.4761 | 38.8417 | 821.5 | 0.2349 | 68.749 | 39.1589 | -0.6344 | 29.5901 | 1.1683 | #VALUE! | #VALUE! | #VALUE! | 0.00088299 | #VALUE! | #VALUE! | 3068.448 | 0.0003259
2820 | 67.237 | 70.027 | 68.872 | 39.4502 | 38.8417 | 822.5 | 0.2349 | 68.712 | 39.1459 | -0.6085 | 29.5661 | 1.1683 | #VALUE! | #VALUE! | #VALUE! | 0.00088299 | #VALUE! | #VALUE! | 3074.6822 | 0.00032524
2825 | 67.258 | 70.048 | 68.917 | 39.4761 | 38.8417 | 820 | 0.2351 | 68.741 | 39.1589 | -0.6344 | 29.5821 | 1.1693 | #VALUE! | #VALUE! | #VALUE! | 0.00088239 | #VALUE! | #VALUE! | 3063.6736 | 0.00032641
2830 | 67.253 | 70.091 | 68.936 | 39.4761 | 38.8417 | 821.3 | 0.2344 | 68.76 | 39.1589 | -0.6344 | 29.6011 | 1.1658 | #VALUE! | #VALUE! | #VALUE! | 0.0008845 | #VALUE! | #VALUE! | 3066.561 | 0.0003261
2835 | 67.296 | 70.11 | 68.931 | 39.4761 | 38.8417 | 821.7 | 0.2357 | 68.779 | 39.1589 | -0.6344 | 29.6201 | 1.1723 | #VALUE! | #VALUE! | #VALUE! | 0.00088059 | #VALUE! | #VALUE! | 3066.0865 | 0.00032615
2840 | 67.269 | 70.083 | 68.904 | 39.4761 | 38.8417 | 820.9 | 0.2354 | 68.752 | 39.1589 | -0.6344 | 29.5931 | 1.1708 | #VALUE! | #VALUE! | #VALUE! | 0.00088149 | #VALUE! | #VALUE! | 3065.8961 | 0.00032617
2845 | 67.287 | 70.102 | 68.971 | 39.502 | 38.8677 | 822.5 | 0.2353 | 68.7867 | 39.1848 | -0.6343 | 29.6018 | 1.1703 | #VALUE! | #VALUE! | #VALUE! | 0.00088179 | #VALUE! | #VALUE! | 3070.9672 | 0.00032563
2850 | 67.333 | 70.147 | 68.992 | 39.502 | 38.8937 | 822.7 | 0.2346 | 68.824 | 39.1979 | -0.6083 | 29.6261 | 1.1668 | #VALUE! | #VALUE! | #VALUE! | 0.0008839 | #VALUE! | #VALUE! | 3069.191 | 0.00032582
2855 | 67.353 | 70.167 | 69.012 | 39.502 | 38.8937 | 823.3 | 0.2349 | 68.844 | 39.1979 | -0.6083 | 29.6461 | 1.1683 | #VALUE! | #VALUE! | #VALUE! | 0.00088299 | #VALUE! | #VALUE! | 3069.3573 | 0.0003258
2860 | 67.35 | 70.164 | 69.009 | 39.528 | 38.9196 | 821.2 | 0.2346 | 68.841 | 39.2238 | -0.6084 | 29.6172 | 1.1668 | #VALUE! | #VALUE! | #VALUE! | 0.0008839 | #VALUE! | #VALUE! | 3064.5209 | 0.00032632
2865 | 67.372 | 70.186 | 69.007 | 39.528 | 38.9196 | 822.3 | 0.2352 | 68.855 | 39.2238 | -0.6084 | 29.6312 | 1.1698 | #VALUE! | #VALUE! | #VALUE! | 0.00088209 | #VALUE! | #VALUE! | 3067.1759 | 0.00032603
2870 | 67.344 | 70.11 | 68.979 | 39.528 | 38.9196 | 821.2 | 0.2357 | 68.811 | 39.2238 | -0.6084 | 29.5872 | 1.1723 | #VALUE! | #VALUE! | #VALUE! | 0.00088059 | #VALUE! | #VALUE! | 3067.6281 | 0.00032598
2875 | 67.388 | 70.178 | 69.023 | 39.5798 | 38.9456 | 823 | 0.2356 | 68.863 | 39.2627 | -0.6342 | 29.6003 | 1.1718 | #VALUE! | #VALUE! | #VALUE! | 0.00088089 | #VALUE! | #VALUE! | 3072.9915 | 0.00032542
2880 | 67.41 | 70.225 | 69.07 | 39.6058 | 38.9976 | 822.9 | 0.2355 | 68.9017 | 39.3017 | -0.6082 | 29.6 | 1.1713 | #VALUE! | #VALUE! | #VALUE! | 0.00088119 | #VALUE! | #VALUE! | 3072.6527 | 0.00032545
2885 | 67.431 | 70.246 | 69.091 | 39.6058 | 38.9976 | 820.4 | 0.2344 | 68.9227 | 39.3017 | -0.6082 | 29.621 | 1.1658 | #VALUE! | #VALUE! | #VALUE! | 0.0008845 | #VALUE! | #VALUE! | 3061.1461 | 0.00032668
2890 | 67.478 | 70.269 | 69.114 | 39.6058 | 38.9976 | 822.9 | 0.235 | 68.9537 | 39.3017 | -0.6082 | 29.652 | 1.1688 | #VALUE! | #VALUE! | #VALUE! | 0.00088269 | #VALUE! | #VALUE! | 3067.2643 | 0.00032602
2895 | 67.503 | 70.318 | 69.139 | 39.6317 | 39.0496 | 822.3 | 0.2339 | 68.9867 | 39.3406 | -0.5821 | 29.646 | 1.1633 | #VALUE! | #VALUE! | #VALUE! | 0.00088601 | #VALUE! | #VALUE! | 3065.643 | 0.0003262
2900 | 67.55 | 70.34 | 69.185 | 39.6576 | 39.0756 | 821.6 | 0.2339 | 69.025 | 39.3666 | -0.582 | 29.6584 | 1.1633 | #VALUE! | #VALUE! | #VALUE! | 0.00088601 | #VALUE! | #VALUE! | 3061.7544 | 0.00032661
2905 | 67.526 | 70.316 | 69.161 | 39.6317 | 39.0496 | 821.8 | 0.2341 | 69.001 | 39.3406 | -0.5821 | 29.6604 | 1.1643 | #VALUE! | #VALUE! | #VALUE! | 0.00088541 | #VALUE! | #VALUE! | 3062.2984 | 0.00032655
2910 | 67.528 | 70.295 | 69.188 | 39.6576 | 39.0756 | 823 | 0.2356 | 69.0037 | 39.3666 | -0.582 | 29.6371 | 1.1718 | #VALUE! | #VALUE! | #VALUE! | 0.00088089 | #VALUE! | #VALUE! | 3069.1793 | 0.00032582
2915 | 67.506 | 70.297 | 69.142 | 39.6576 | 39.0496 | 822.2 | 0.2367 | 68.9817 | 39.3536 | -0.608 | 29.6281 | 1.1772 | #VALUE! | #VALUE! | #VALUE! | 0.00087762 | #VALUE! | #VALUE! | 3067.1273 | 0.00032604
2920 | 67.51 | 70.277 | 69.17 | 39.6317 | 39.0496 | 823.4 | 0.2362 | 68.9857 | 39.3406 | -0.5821 | 29.645 | 1.1748 | #VALUE! | #VALUE! | #VALUE! | 0.0008791 | #VALUE! | #VALUE! | 3069.8475 | 0.00032575
2925 | 67.56 | 70.327 | 69.196 | 39.6576 | 39.0756 | 822.1 | 0.2348 | 69.0277 | 39.3666 | -0.582 | 29.6611 | 1.1678 | #VALUE! | #VALUE! | #VALUE! | 0.00088329 | #VALUE! | #VALUE! | 3063.3423 | 0.00032644
2930 | 67.589 | 70.38 | 69.249 | 39.6576 | 39.0756 | 821.8 | 0.2341 | 69.0727 | 39.3666 | -0.582 | 29.7061 | 1.1643 | #VALUE! | #VALUE! | #VALUE! | 0.00088541 | #VALUE! | #VALUE! | 3057.5856 | 0.00032706
2935 | 67.596 | 70.435 | 69.28 | 39.6836 | 39.1016 | 823 | 0.2335 | 69.1037 | 39.3926 | -0.582 | 29.7111 | 1.1613 | #VALUE! | #VALUE! | #VALUE! | 0.00088723 | #VALUE! | #VALUE! | 3061.535 | 0.00032663
2940 | 67.624 | 70.414 | 69.259 | 39.6576 | 39.0756 | 822.3 | 0.2341 | 69.099 | 39.3666 | -0.582 | 29.7324 | 1.1643 | #VALUE! | #VALUE! | #VALUE! | 0.00088541 | #VALUE! | #VALUE! | 3056.7362 | 0.00032715
2945 | 67.63 | 70.372 | 69.265 | 39.6836 | 39.1016 | 822.1 | 0.234 | 69.089 | 39.3926 | -0.582 | 29.6964 | 1.1638 | #VALUE! | #VALUE! | #VALUE! | 0.00088571 | #VALUE! | #VALUE! | 3059.6974 | 0.00032683
2950 | 67.636 | 70.426 | 69.271 | 39.6836 | 39.1016 | 821.5 | 0.2341 | 69.111 | 39.3926 | -0.582 | 29.7184 | 1.1643 | #VALUE! | #VALUE! | #VALUE! | 0.00088541 | #VALUE! | #VALUE! | 3055.201 | 0.00032731
2955 | 67.618 | 70.385 | 69.254 | 39.6576 | 39.1016 | 821.8 | 0.2346 | 69.0857 | 39.3796 | -0.556 | 29.7061 | 1.1668 | #VALUE! | #VALUE! | #VALUE! | 0.0008839 | #VALUE! | #VALUE! | 3057.5856 | 0.00032706
2960 | 67.601 | 70.392 | 69.261 | 39.6576 | 39.1016 | 822 | 0.2353 | 69.0847 | 39.3796 | -0.556 | 29.7051 | 1.1703 | #VALUE! | #VALUE! | #VALUE! | 0.00088179 | #VALUE! | #VALUE! | 3058.4327 | 0.00032696
2965 | 67.607 | 70.349 | 69.218 | 39.6836 | 39.1016 | 821.9 | 0.2354 | 69.058 | 39.3926 | -0.582 | 29.6654 | 1.1708 | #VALUE! | #VALUE! | #VALUE! | 0.00088149 | #VALUE! | #VALUE! | 3062.1497 | 0.00032657
2970 | 67.565 | 70.379 | 69.224 | 39.6836 | 39.1276 | 822.4 | 0.2355 | 69.056 | 39.4056 | -0.556 | 29.6504 | 1.1713 | #VALUE! | #VALUE! | #VALUE! | 0.00088119 | #VALUE! | #VALUE! | 3065.5626 | 0.0003262
2975 | 67.574 | 70.364 | 69.233 | 39.6576 | 39.1016 | 822.5 | 0.2357 | 69.057 | 39.3796 | -0.556 | 29.6774 | 1.1723 | #VALUE! | #VALUE! | #VALUE! | 0.00088059 | #VALUE! | #VALUE! | 3063.146 | 0.00032646
2980 | 67.655 | 70.422 | 69.291 | 39.6836 | 39.1016 | 823.3 | 0.2342 | 69.1227 | 39.3926 | -0.582 | 29.7301 | 1.1648 | #VALUE! | #VALUE! | #VALUE! | 0.0008851 | #VALUE! | #VALUE! | 3060.6937 | 0.00032672
2985 | 67.691 | 70.434 | 69.351 | 39.7095 | 39.1536 | 822.4 | 0.2333 | 69.1587 | 39.4316 | -0.5559 | 29.7271 | 1.1603 | #VALUE! | #VALUE! | #VALUE! | 0.00088783 | #VALUE! | #VALUE! | 3057.6513 | 0.00032705
2990 | 67.655 | 70.421 | 69.314 | 39.6836 | 39.1536 | 821.4 | 0.2339 | 69.13 | 39.4186 | -0.53 | 29.7114 | 1.1633 | #VALUE! | #VALUE! | #VALUE! | 0.00088601 | #VALUE! | #VALUE! | 3055.5488 | 0.00032727
2995 | 67.667 | 70.434 | 69.327 | 39.7095 | 39.1536 | 822.1 | 0.2341 | 69.1427 | 39.4316 | -0.5559 | 29.7111 | 1.1643 | #VALUE! | #VALUE! | #VALUE! | 0.00088541 | #VALUE! | #VALUE! | 3058.1819 | 0.00032699
3000 | 67.705 | 70.472 | 69.341 | 39.7614 | 39.2055 | 821.7 | 0.2355 | 69.1727 | 39.4834 | -0.5559 | 29.6892 | 1.1713 | #VALUE! | #VALUE! | #VALUE! | 0.00088119 | #VALUE! | #VALUE! | 3058.9487 | 0.00032691
3005 | 67.696 | 70.462 | 69.331 | 39.7614 | 39.2055 | 822 | 0.235 | 69.163 | 39.4834 | -0.5559 | 29.6795 | 1.1688 | #VALUE! | #VALUE! | #VALUE! | 0.00088269 | #VALUE! | #VALUE! | 3061.0621 | 0.00032668
3010 | 67.691 | 70.458 | 69.327 | 39.7095 | 39.1795 | 821.3 | 0.2356 | 69.1587 | 39.4445 | -0.53 | 29.7142 | 1.1718 | #VALUE! | #VALUE! | #VALUE! | 0.00088089 | #VALUE! | #VALUE! | 3054.8923 | 0.00032734
3015 | 67.732 | 70.45 | 69.391 | 39.7354 | 39.2055 | 823.5 | 0.2348 | 69.191 | 39.4704 | -0.5299 | 29.7205 | 1.1678 | #VALUE! | #VALUE! | #VALUE! | 0.00088329 | #VALUE! | #VALUE! | 3062.4175 | 0.00032654
3020 | 67.774 | 70.517 | 69.41 | 39.7873 | 39.2575 | 821.4 | 0.2349 | 69.2337 | 39.5224 | -0.5298 | 29.7113 | 1.1683 | #VALUE! | #VALUE! | #VALUE! | 0.00088299 | #VALUE! | #VALUE! | 3055.5625 | 0.00032727
3025 | 67.796 | 70.538 | 69.431 | 39.7614 | 39.2575 | 820.8 | 0.2345 | 69.255 | 39.5095 | -0.5039 | 29.7456 | 1.1663 | #VALUE! | #VALUE! | #VALUE! | 0.0008842 | #VALUE! | #VALUE! | 3049.8114 | 0.00032789
3030 | 67.818 | 70.561 | 69.454 | 39.7614 | 39.2575 | 822.1 | 0.235 | 69.2777 | 39.5095 | -0.5039 | 29.7682 | 1.1688 | #VALUE! | #VALUE! | #VALUE! | 0.00088269 | #VALUE! | #VALUE! | 3052.3158 | 0.00032762
3035 | 67.815 | 70.582 | 69.475 | 39.7873 | 39.2575 | 820.5 | 0.2344 | 69.2907 | 39.5224 | -0.5298 | 29.7683 | 1.1658 | #VALUE! | #VALUE! | #VALUE! | 0.0008845 | #VALUE! | #VALUE! | 3046.3702 | 0.00032826
3040 | 67.835 | 70.578 | 69.447 | 39.7873 | 39.2575 | 823.1 | 0.235 | 69.2867 | 39.5224 | -0.5298 | 29.7643 | 1.1688 | #VALUE! | #VALUE! | #VALUE! | 0.00088269 | #VALUE! | #VALUE! | 3056.4342 | 0.00032718
3045 | 67.786 | 70.529 | 69.422 | 39.7614 | 39.2315 | 821.6 | 0.234 | 69.2457 | 39.4965 | -0.5299 | 29.7492 | 1.1638 | #VALUE! | #VALUE! | #VALUE! | 0.00088571 | #VALUE! | #VALUE! | 3052.4077 | 0.00032761
3050 | 67.834 | 70.576 | 69.469 | 39.7614 | 39.2315 | 822.3 | 0.2342 | 69.293 | 39.4965 | -0.5299 | 29.7965 | 1.1648 | #VALUE! | #VALUE! | #VALUE! | 0.0008851 | #VALUE! | #VALUE! | 3050.1553 | 0.00032785
3055 | 67.834 | 70.553 | 69.445 | 39.7614 | 39.2575 | 822 | 0.2333 | 69.2773 | 39.5095 | -0.5039 | 29.7679 | 1.1603 | #VALUE! | #VALUE! | #VALUE! | 0.00088783 | #VALUE! | #VALUE! | 3051.9787 | 0.00032766
3060 | 67.807 | 70.55 | 69.443 | 39.7873 | 39.2575 | 820.9 | 0.2341 | 69.2667 | 39.5224 | -0.5298 | 29.7443 | 1.1643 | #VALUE! | #VALUE! | #VALUE! | 0.00088541 | #VALUE! | #VALUE! | 3050.3146 | 0.00032784
3065 | 67.785 | 70.551 | 69.42 | 39.7873 | 39.2835 | 820.1 | 0.2345 | 69.252 | 39.5354 | -0.5038 | 29.7166 | 1.1663 | #VALUE! | #VALUE! | #VALUE! | 0.0008842 | #VALUE! | #VALUE! | 3050.179 | 0.00032785
3070 | 67.833 | 70.576 | 69.444 | 39.8132 | 39.3095 | 822.1 | 0.2336 | 69.2843 | 39.5613 | -0.5037 | 29.723 | 1.1618 | #VALUE! | #VALUE! | #VALUE! | 0.00088692 | #VALUE! | #VALUE! | 3056.9609 | 0.00032712
3075 | 67.882 | 70.625 | 69.518 | 39.8651 | 39.3615 | 822.6 | 0.2348 | 69.3417 | 39.6133 | -0.5036 | 29.7284 | 1.1678 | #VALUE! | #VALUE! | #VALUE! | 0.00088329 | #VALUE! | #VALUE! | 3058.2663 | 0.00032698
3080 | 67.933 | 70.627 | 69.52 | 39.8651 | 39.3615 | 821.4 | 0.2345 | 69.36 | 39.6133 | -0.5036 | 29.7467 | 1.1663 | #VALUE! | #VALUE! | #VALUE! | 0.0008842 | #VALUE! | #VALUE! | 3051.9228 | 0.00032766
3085 | 67.915 | 70.633 | 69.55 | 39.8651 | 39.3615 | 822.1 | 0.2343 | 69.366 | 39.6133 | -0.5036 | 29.7527 | 1.1653 | #VALUE! | #VALUE! | #VALUE! | 0.0008848 | #VALUE! | #VALUE! | 3053.9077 | 0.00032745
3090 | 67.917 | 70.66 | 69.553 | 39.8651 | 39.3615 | 822.8 | 0.2345 | 69.3767 | 39.6133 | -0.5036 | 29.7634 | 1.1663 | #VALUE! | #VALUE! | #VALUE! | 0.0008842 | #VALUE! | #VALUE! | 3055.4126 | 0.00032729
3095 | 67.925 | 70.668 | 69.561 | 39.8651 | 39.3615 | 821.8 | 0.2334 | 69.3847 | 39.6133 | -0.5036 | 29.7714 | 1.1608 | #VALUE! | #VALUE! | #VALUE! | 0.00088753 | #VALUE! | #VALUE! | 3050.8791 | 0.00032777
3100 | 67.93 | 70.673 | 69.566 | 39.8392 | 39.3615 | 821.9 | 0.2336 | 69.3897 | 39.6003 | -0.4777 | 29.7893 | 1.1618 | #VALUE! | #VALUE! | #VALUE! | 0.00088692 | #VALUE! | #VALUE! | 3049.4118 | 0.00032793
3105 | 67.935 | 70.653 | 69.57 | 39.8651 | 39.3615 | 820.3 | 0.234 | 69.386 | 39.6133 | -0.5036 | 29.7727 | 1.1638 | #VALUE! | #VALUE! | #VALUE! | 0.00088571 | #VALUE! | #VALUE! | 3045.1741 | 0.00032839
3110 | 67.966 | 70.684 | 69.577 | 39.891 | 39.3615 | 822.1 | 0.2339 | 69.409 | 39.6262 | -0.5295 | 29.7828 | 1.1633 | #VALUE! | #VALUE! | #VALUE! | 0.00088601 | #VALUE! | #VALUE! | 3050.8264 | 0.00032778
3115 | 67.946 | 70.665 | 69.582 | 39.8651 | 39.3355 | 822.8 | 0.2336 | 69.3977 | 39.6003 | -0.5296 | 29.7974 | 1.1618 | #VALUE! | #VALUE! | #VALUE! | 0.00088692 | #VALUE! | #VALUE! | 3051.9263 | 0.00032766
3120 | 67.927 | 70.718 | 69.587 | 39.8392 | 39.3355 | 822.2 | 0.2338 | 69.4107 | 39.5874 | -0.5037 | 29.8233 | 1.1628 | #VALUE! | #VALUE! | #VALUE! | 0.00088632 | #VALUE! | #VALUE! | 3047.0471 | 0.00032819
3125 | 67.93 | 70.673 | 69.566 | 39.8651 | 39.3355 | 819.8 | 0.2344 | 69.3897 | 39.6003 | -0.5296 | 29.7894 | 1.1658 | #VALUE! | #VALUE! | #VALUE! | 0.0008845 | #VALUE! | #VALUE! | 3041.6153 | 0.00032877
3130 | 67.911 | 70.653 | 69.546 | 39.8392 | 39.3095 | 821.5 | 0.2351 | 69.37 | 39.5744 | -0.5297 | 29.7956 | 1.1693 | #VALUE! | #VALUE! | #VALUE! | 0.00088239 | #VALUE! | #VALUE! | 3047.2799 | 0.00032816
3135 | 67.864 | 70.63 | 69.523 | 39.8132 | 39.2835 | 823.2 | 0.2346 | 69.339 | 39.5483 | -0.5297 | 29.7906 | 1.1668 | #VALUE! | #VALUE! | #VALUE! | 0.0008839 | #VALUE! | #VALUE! | 3054.0984 | 0.00032743
3140 | 67.891 | 70.634 | 69.527 | 39.8132 | 39.2835 | 823.3 | 0.2352 | 69.3507 | 39.5483 | -0.5297 | 29.8023 | 1.1698 | #VALUE! | #VALUE! | #VALUE! | 0.00088209 | #VALUE! | #VALUE! | 3053.2737 | 0.00032752
3145 | 67.915 | 70.634 | 69.551 | 39.8132 | 39.2835 | 821.8 | 0.2341 | 69.3667 | 39.5483 | -0.5297 | 29.8183 | 1.1643 | #VALUE! | #VALUE! | #VALUE! | 0.00088541 | #VALUE! | #VALUE! | 3046.0754 | 0.00032829
3150 | 67.894 | 70.636 | 69.529 | 39.8132 | 39.2835 | 821.2 | 0.2346 | 69.353 | 39.5483 | -0.5297 | 29.8046 | 1.1668 | #VALUE! | #VALUE! | #VALUE! | 0.0008839 | #VALUE! | #VALUE! | 3045.2472 | 0.00032838
3155 | 67.821 | 70.563 | 69.48 | 39.7873 | 39.2575 | 822.8 | 0.2352 | 69.288 | 39.5224 | -0.5298 | 29.7656 | 1.1698 | #VALUE! | #VALUE! | #VALUE! | 0.00088209 | #VALUE! | #VALUE! | 3055.1834 | 0.00032731
3160 | 67.864 | 70.607 | 69.5 | 39.7873 | 39.2575 | 821.9 | 0.2344 | 69.3237 | 39.5224 | -0.5298 | 29.8013 | 1.1658 | #VALUE! | #VALUE! | #VALUE! | 0.0008845 | #VALUE! | #VALUE! | 3048.189 | 0.00032806
3165 | 67.887 | 70.629 | 69.522 | 39.7873 | 39.2835 | 822.3 | 0.2345 | 69.346 | 39.5354 | -0.5038 | 29.8106 | 1.1663 | #VALUE! | #VALUE! | #VALUE! | 0.0008842 | #VALUE! | #VALUE! | 3048.7177 | 0.00032801
3170 | 67.835 | 70.554 | 69.471 | 39.7614 | 39.2315 | 822 | 0.2348 | 69.2867 | 39.4965 | -0.5299 | 29.7902 | 1.1678 | #VALUE! | #VALUE! | #VALUE! | 0.00088329 | #VALUE! | #VALUE! | 3049.6907 | 0.0003279
3175 | 67.853 | 70.547 | 69.464 | 39.7354 | 39.2315 | 822.2 | 0.2339 | 69.288 | 39.4834 | -0.5039 | 29.8045 | 1.1633 | #VALUE! | #VALUE! | #VALUE! | 0.00088601 | #VALUE! | #VALUE! | 3048.9657 | 0.00032798
3180 | 67.875 | 70.594 | 69.487 | 39.7873 | 39.2575 | 821.5 | 0.2349 | 69.3187 | 39.5224 | -0.5298 | 29.7963 | 1.1683 | #VALUE! | #VALUE! | #VALUE! | 0.00088299 | #VALUE! | #VALUE! | 3047.2168 | 0.00032817
3185 | 67.82 | 70.538 | 69.431 | 39.7354 | 39.2315 | 820.5 | 0.2348 | 69.263 | 39.4834 | -0.5039 | 29.7796 | 1.1678 | #VALUE! | #VALUE! | #VALUE! | 0.00088329 | #VALUE! | #VALUE! | 3045.2159 | 0.00032838
3190 | 67.839 | 70.534 | 69.427 | 39.7095 | 39.2575 | 821.1 | 0.2347 | 69.2667 | 39.4835 | -0.452 | 29.7832 | 1.1673 | #VALUE! | #VALUE! | #VALUE! | 0.0008836 | #VALUE! | #VALUE! | 3047.0727 | 0.00032818
3195 | 67.785 | 70.528 | 69.421 | 39.7354 | 39.2575 | 821.4 | 0.2345 | 69.2447 | 39.4965 | -0.4779 | 29.7482 | 1.1663 | #VALUE! | #VALUE! | #VALUE! | 0.0008842 | #VALUE! | #VALUE! | 3051.7672 | 0.00032768
3200 | 67.853 | 70.572 | 69.465 | 39.7354 | 39.2835 | 821.6 | 0.2342 | 69.2967 | 39.5095 | -0.4519 | 29.7872 | 1.1648 | #VALUE! | #VALUE! | #VALUE! | 0.0008851 | #VALUE! | #VALUE! | 3048.5137 | 0.00032803
3205 | 67.873 | 70.567 | 69.484 | 39.7614 | 39.2835 | 823.3 | 0.2349 | 69.308 | 39.5224 | -0.4779 | 29.7856 | 1.1683 | #VALUE! | #VALUE! | #VALUE! | 0.00088299 | #VALUE! | #VALUE! | 3054.9924 | 0.00032733
3210 | 67.894 | 70.589 | 69.506 | 39.7873 | 39.3355 | 822.1 | 0.2353 | 69.3297 | 39.5614 | -0.4518 | 29.7683 | 1.1703 | #VALUE! | #VALUE! | #VALUE! | 0.00088179 | #VALUE! | #VALUE! | 3052.3107 | 0.00032762
3215 | 67.893 | 70.588 | 69.529 | 39.7873 | 39.3355 | 822.3 | 0.2355 | 69.3367 | 39.5614 | -0.4518 | 29.7753 | 1.1713 | #VALUE! | #VALUE! | #VALUE! | 0.00088119 | #VALUE! | #VALUE! | 3052.3355 | 0.00032762
3220 | 67.915 | 70.609 | 69.526 | 39.7614 | 39.3095 | 822 | 0.2344 | 69.35 | 39.5354 | -0.4519 | 29.8146 | 1.1658 | #VALUE! | #VALUE! | #VALUE! | 0.0008845 | #VALUE! | #VALUE! | 3047.2017 | 0.00032817
3225 | 67.89 | 70.609 | 69.502 | 39.7614 | 39.3095 | 822 | 0.2342 | 69.3337 | 39.5354 | -0.4519 | 29.7982 | 1.1648 | #VALUE! | #VALUE! | #VALUE! | 0.0008851 | #VALUE! | #VALUE! | 3048.8719 | 0.00032799
3230 | 67.914 | 70.632 | 69.525 | 39.7873 | 39.3095 | 821.9 | 0.2351 | 69.357 | 39.5484 | -0.4778 | 29.8086 | 1.1693 | #VALUE! | #VALUE! | #VALUE! | 0.00088239 | #VALUE! | #VALUE! | 3047.4391 | 0.00032814
3235 | 67.891 | 70.609 | 69.502 | 39.7873 | 39.3095 | 820.9 | 0.2349 | 69.334 | 39.5484 | -0.4778 | 29.7856 | 1.1683 | #VALUE! | #VALUE! | #VALUE! | 0.00088299 | #VALUE! | #VALUE! | 3046.0817 | 0.00032829
3240 | 67.867 | 70.586 | 69.503 | 39.7354 | 39.2575 | 822.8 | 0.2343 | 69.3187 | 39.4965 | -0.4779 | 29.8222 | 1.1653 | #VALUE! | #VALUE! | #VALUE! | 0.0008848 | #VALUE! | #VALUE! | 3049.3832 | 0.00032794
3250 | 51.526 | 53.772 | 53.27 | 15.1594 | 16.5309 | 811.1 | 0.0958 | 52.856 | 15.8452 | 1.3715 | 37.0108 | 0.47647 | #VALUE! | #VALUE! | #VALUE! | 0.0018096 | #VALUE! | #VALUE! | 2422.1609 | 0.00041285
3255 | 52.821 | 55.069 | 54.519 | 15.4636 | 17.1216 | 811.3 | 0.0955 | 54.1363 | 16.2926 | 1.658 | 37.8437 | 0.47498 | #VALUE! | #VALUE! | #VALUE! | 0.0018141 | #VALUE! | #VALUE! | 2369.4369 | 0.00042204
3260 | 53.246 | 55.47 | 54.967 | 15.7034 | 17.4183 | 811.7 | 0.0964 | 54.561 | 16.5608 | 1.7149 | 38.0001 | 0.47945 | #VALUE! | #VALUE! | #VALUE! | 0.0018005 | #VALUE! | #VALUE! | 2360.8472 | 0.00042358
3265 | 53.51 | 55.783 | 55.232 | 15.8967 | 17.6376 | 811 | 0.0957 | 54.8417 | 16.7672 | 1.7409 | 38.0745 | 0.47597 | #VALUE! | #VALUE! | #VALUE! | 0.0018111 | #VALUE! | #VALUE! | 2354.204 | 0.00042477
3270 | 53.732 | 55.981 | 55.454 | 16.0849 | 17.8362 | 814.1 | 0.0968 | 55.0557 | 16.9606 | 1.7513 | 38.0951 | 0.48144 | #VALUE! | #VALUE! | #VALUE! | 0.0017946 | #VALUE! | #VALUE! | 2361.9249 | 0.00042338
3275 | 54.009 | 56.233 | 55.707 | 16.3144 | 18.0556 | 813.6 | 0.0965 | 55.3163 | 17.185 | 1.7412 | 38.1313 | 0.47995 | #VALUE! | #VALUE! | #VALUE! | 0.001799 | #VALUE! | #VALUE! | 2358.2323 | 0.00042405
3280 | 54.263 | 56.44 | 55.938 | 16.5104 | 18.2569 | 813.8 | 0.0959 | 55.547 | 17.3836 | 1.7465 | 38.1634 | 0.47697 | #VALUE! | #VALUE! | #VALUE! | 0.001808 | #VALUE! | #VALUE! | 2356.8331 | 0.0004243
3285 | 54.406 | 56.679 | 56.152 | 16.7115 | 18.453 | 814.5 | 0.0961 | 55.7457 | 17.5822 | 1.7415 | 38.1634 | 0.47796 | #VALUE! | #VALUE! | #VALUE! | 0.001805 | #VALUE! | #VALUE! | 2358.8563 | 0.00042393
3290 | 54.576 | 56.849 | 56.323 | 16.8688 | 18.5692 | 815.9 | 0.096 | 55.916 | 17.719 | 1.7004 | 38.197 | 0.47746 | #VALUE! | #VALUE! | #VALUE! | 0.0018065 | #VALUE! | #VALUE! | 2360.8333 | 0.00042358
3295 | 54.749 | 57.046 | 56.495 | 16.9823 | 18.6801 | 816.4 | 0.0955 | 56.0967 | 17.8312 | 1.6978 | 38.2655 | 0.47498 | #VALUE! | #VALUE! | #VALUE! | 0.0018141 | #VALUE! | #VALUE! | 2358.0533 | 0.00042408
3300 | 54.901 | 57.198 | 56.648 | 17.1112 | 18.7756 | 817.4 | 0.0961 | 56.249 | 17.9434 | 1.6644 | 38.3056 | 0.47796 | #VALUE! | #VALUE! | #VALUE! | 0.001805 | #VALUE! | #VALUE! | 2358.4681 | 0.000424
3305 | 55.034 | 57.356 | 56.781 | 17.2324 | 18.9073 | 817.3 | 0.0957 | 56.3903 | 18.0698 | 1.6749 | 38.3205 | 0.47597 | #VALUE! | #VALUE! | #VALUE! | 0.0018111 | #VALUE! | #VALUE! | 2357.2637 | 0.00042422
3310 | 55.195 | 57.493 | 56.966 | 17.3665 | 19.0518 | 818.7 | 0.096 | 56.5513 | 18.2092 | 1.6853 | 38.3422 | 0.47746 | #VALUE! | #VALUE! | #VALUE! | 0.0018065 | #VALUE! | #VALUE! | 2359.9652 | 0.00042374
3315 | 55.382 | 57.703 | 57.129 | 17.5342 | 19.2326 | 819.2 | 0.0956 | 56.738 | 18.3834 | 1.6984 | 38.3546 | 0.47548 | #VALUE! | #VALUE! | #VALUE! | 0.0018126 | #VALUE! | #VALUE! | 2360.642 | 0.00042361
3320 | 55.571 | 57.845 | 57.318 | 17.6683 | 19.3797 | 819.5 | 0.0954 | 56.9113 | 18.524 | 1.7114 | 38.3873 | 0.47448 | #VALUE! | #VALUE! | #VALUE! | 0.0018156 | #VALUE! | #VALUE! | 2359.4928 | 0.00042382
3325 | 55.74 | 58.038 | 57.487 | 17.8334 | 19.5527 | 819.7 | 0.0961 | 57.0883 | 18.693 | 1.7193 | 38.3953 | 0.47796 | #VALUE! | #VALUE! | #VALUE! | 0.001805 | #VALUE! | #VALUE! | 2359.58 | 0.0004238
3330 | 55.908 | 58.23 | 57.655 | 17.9623 | 19.6818 | 820.8 | 0.0952 | 57.2643 | 18.8221 | 1.7195 | 38.4423 | 0.47349 | #VALUE! | #VALUE! | #VALUE! | 0.0018187 | #VALUE! | #VALUE! | 2359.8577 | 0.00042375
3335 | 56.079 | 58.378 | 57.803 | 18.0733 | 19.8005 | 822.6 | 0.0954 | 57.42 | 18.9369 | 1.7272 | 38.4831 | 0.47448 | #VALUE! | #VALUE! | #VALUE! | 0.0018156 | #VALUE! | #VALUE! | 2362.5244 | 0.00042328
3340 | 56.206 | 58.48 | 57.929 | 18.1584 | 19.8729 | 822.3 | 0.0956 | 57.5383 | 19.0157 | 1.7145 | 38.5227 | 0.47548 | #VALUE! | #VALUE! | #VALUE! | 0.0018126 | #VALUE! | #VALUE! | 2359.2361 | 0.00042387
3345 | 56.288 | 58.562 | 58.011 | 18.2177 | 19.9348 | 823.5 | 0.0955 | 57.6203 | 19.0763 | 1.7171 | 38.5441 | 0.47498 | #VALUE! | #VALUE! | #VALUE! | 0.0018141 | #VALUE! | #VALUE! | 2361.3672 | 0.00042348
3350 | 56.351 | 58.697 | 58.098 | 18.2874 | 19.9736 | 822.1 | 0.0953 | 57.7153 | 19.1305 | 1.6862 | 38.5848 | 0.47398 | #VALUE! | #VALUE! | #VALUE! | 0.0018171 | #VALUE! | #VALUE! | 2354.8631 | 0.00042465
3355 | 56.415 | 58.713 | 58.162 | 18.3209 | 20.02 | 824.3 | 0.0957 | 57.7633 | 19.1704 | 1.6991 | 38.5929 | 0.47597 | #VALUE! | #VALUE! | #VALUE! | 0.0018111 | #VALUE! | #VALUE! | 2360.6723 | 0.00042361
3360 | 56.433 | 58.755 | 58.204 | 18.3518 | 20.0355 | 823.1 | 0.0953 | 57.7973 | 19.1937 | 1.6837 | 38.6037 | 0.47398 | #VALUE! | #VALUE! | #VALUE! | 0.0018171 | #VALUE! | #VALUE! | 2356.5763 | 0.00042434
3365 | 56.454 | 58.8 | 58.225 | 18.4086 | 20.0665 | 823.2 | 0.0964 | 57.8263 | 19.2375 | 1.6579 | 38.5888 | 0.47945 | #VALUE! | #VALUE! | #VALUE! | 0.0018005 | #VALUE! | #VALUE! | 2357.7726 | 0.00042413
3370 | 56.571 | 58.894 | 58.343 | 18.455 | 20.1104 | 823.9 | 0.0951 | 57.936 | 19.2827 | 1.6554 | 38.6533 | 0.47299 | #VALUE! | #VALUE! | #VALUE! | 0.0018202 | #VALUE! | #VALUE! | 2355.8388 | 0.00042448
3375 | 56.615 | 58.962 | 58.363 | 18.4679 | 20.1078 | 823.5 | 0.0959 | 57.98 | 19.2878 | 1.6399 | 38.6921 | 0.47697 | #VALUE! | #VALUE! | #VALUE! | 0.001808 | #VALUE! | #VALUE! | 2352.3307 | 0.00042511
3380 | 56.66 | 59.031 | 58.432 | 18.5066 | 20.1311 | 824.5 | 0.0956 | 58.041 | 19.3189 | 1.6245 | 38.7221 | 0.47548 | #VALUE! | #VALUE! | #VALUE! | 0.0018126 | #VALUE! | #VALUE! | 2353.3625 | 0.00042492
3385 | 56.703 | 59.098 | 58.523 | 18.5324 | 20.1569 | 824.3 | 0.0956 | 58.108 | 19.3447 | 1.6245 | 38.7634 | 0.47548 | #VALUE! | #VALUE! | #VALUE! | 0.0018126 | #VALUE! | #VALUE! | 2350.291 | 0.00042548
3390 | 56.816 | 59.187 | 58.588 | 18.5737 | 20.2189 | 825.9 | 0.0949 | 58.197 | 19.3963 | 1.6452 | 38.8007 | 0.47199 | #VALUE! | #VALUE! | #VALUE! | 0.0018233 | #VALUE! | #VALUE! | 2352.5862 | 0.00042506
3395 | 56.903 | 59.275 | 58.676 | 18.6537 | 20.3067 | 825.1 | 0.0954 | 58.2847 | 19.4802 | 1.653 | 38.8045 | 0.47448 | #VALUE! | #VALUE! | #VALUE! | 0.0018156 | #VALUE! | #VALUE! | 2350.0792 | 0.00042552
3400 | 56.894 | 59.241 | 58.666 | 18.695 | 20.3299 | 824.3 | 0.0953 | 58.267 | 19.5125 | 1.6349 | 38.7546 | 0.47398 | #VALUE! | #VALUE! | #VALUE! | 0.0018171 | #VALUE! | #VALUE! | 2350.8247 | 0.00042538
3405 | 56.906 | 59.301 | 58.702 | 18.7053 | 20.3351 | 825.6 | 0.0953 | 58.303 | 19.5202 | 1.6298 | 38.7828 | 0.47398 | #VALUE! | #VALUE! | #VALUE! | 0.0018171 | #VALUE! | #VALUE! | 2352.8171 | 0.00042502
3410 | 56.986 | 59.382 | 58.759 | 18.7362 | 20.3248 | 824.2 | 0.0957 | 58.3757 | 19.5305 | 1.5886 | 38.8452 | 0.47597 | #VALUE! | #VALUE! | #VALUE! | 0.0018111 | #VALUE! | #VALUE! | 2345.0562 | 0.00042643
3415 | 57.015 | 59.41 | 58.811 | 18.7337 | 20.3144 | 824.2 | 0.0951 | 58.412 | 19.524 | 1.5807 | 38.8879 | 0.47299 | #VALUE! | #VALUE! | #VALUE! | 0.0018202 | #VALUE! | #VALUE! | 2342.4763 | 0.0004269
3420 | 56.993 | 59.388 | 58.813 | 18.7079 | 20.286 | 825.6 | 0.0956 | 58.398 | 19.4969 | 1.5781 | 38.901 | 0.47548 | #VALUE! | #VALUE! | #VALUE! | 0.0018126 | #VALUE! | #VALUE! | 2345.6651 | 0.00042632
3425 | 56.969 | 59.364 | 58.789 | 18.6846 | 20.2525 | 824.2 | 0.0952 | 58.374 | 19.4686 | 1.5679 | 38.9055 | 0.47349 | #VALUE! | #VALUE! | #VALUE! | 0.0018187 | #VALUE! | #VALUE! | 2341.4226 | 0.00042709
3430 | 56.963 | 59.406 | 58.783 | 18.6614 | 20.224 | 825.2 | 0.0948 | 58.384 | 19.4427 | 1.5626 | 38.9413 | 0.4715 | #VALUE! | #VALUE! | #VALUE! | 0.0018248 | #VALUE! | #VALUE! | 2342.1053 | 0.00042697
3435 | 56.95 | 59.393 | 58.746 | 18.6047 | 20.144 | 824.7 | 0.096 | 58.363 | 19.3743 | 1.5393 | 38.9886 | 0.47746 | #VALUE! | #VALUE! | #VALUE! | 0.0018065 | #VALUE! | #VALUE! | 2337.8435 | 0.00042774
3440 | 56.957 | 59.376 | 58.777 | 18.5763 | 20.0769 | 824.8 | 0.0947 | 58.37 | 19.3266 | 1.5006 | 39.0434 | 0.471 | #VALUE! | #VALUE! | #VALUE! | 0.0018263 | #VALUE! | #VALUE! | 2334.8483 | 0.00042829
3445 | 56.886 | 59.329 | 58.706 | 18.5195 | 20.0071 | 824.2 | 0.095 | 58.307 | 19.2633 | 1.4876 | 39.0437 | 0.47249 | #VALUE! | #VALUE! | #VALUE! | 0.0018217 | #VALUE! | #VALUE! | 2333.1319 | 0.00042861
3450 | 56.806 | 59.273 | 58.626 | 18.4705 | 19.9529 | 824.4 | 0.0954 | 58.235 | 19.2117 | 1.4824 | 39.0233 | 0.47448 | #VALUE! | #VALUE! | #VALUE! | 0.0018156 | #VALUE! | #VALUE! | 2334.918 | 0.00042828
3455 | 56.813 | 59.304 | 58.657 | 18.4525 | 19.9323 | 824.6 | 0.0954 | 58.258 | 19.1924 | 1.4798 | 39.0656 | 0.47448 | #VALUE! | #VALUE! | #VALUE! | 0.0018156 | #VALUE! | #VALUE! | 2332.9556 | 0.00042864
3460 | 56.789 | 59.28 | 58.657 | 18.4344 | 19.9167 | 824.1 | 0.0959 | 58.242 | 19.1756 | 1.4823 | 39.0665 | 0.47697 | #VALUE! | #VALUE! | #VALUE! | 0.001808 | #VALUE! | #VALUE! | 2331.4903 | 0.00042891
3465 | 56.802 | 59.293 | 58.646 | 18.437 | 19.9116 | 824.7 | 0.095 | 58.247 | 19.1743 | 1.4746 | 39.0727 | 0.47249 | #VALUE! | #VALUE! | #VALUE! | 0.0018217 | #VALUE! | #VALUE! | 2332.8145 | 0.00042867
3470 | 56.857 | 59.324 | 58.701 | 18.4447 | 19.9116 | 823.1 | 0.0952 | 58.294 | 19.1781 | 1.4669 | 39.1159 | 0.47349 | #VALUE! | #VALUE! | #VALUE! | 0.0018187 | #VALUE! | #VALUE! | 2325.7202 | 0.00042997
3475 | 56.879 | 59.347 | 58.724 | 18.4525 | 19.909 | 823 | 0.0951 | 58.3167 | 19.1807 | 1.4565 | 39.1359 | 0.47299 | #VALUE! | #VALUE! | #VALUE! | 0.0018202 | #VALUE! | #VALUE! | 2324.2453 | 0.00043025
3480 | 56.874 | 59.365 | 58.718 | 18.455 | 19.9038 | 824.8 | 0.0952 | 58.319 | 19.1794 | 1.4488 | 39.1396 | 0.47349 | #VALUE! | #VALUE! | #VALUE! | 0.0018187 | #VALUE! | #VALUE! | 2329.1095 | 0.00042935
3485 | 56.905 | 59.42 | 58.75 | 18.4396 | 19.8961 | 823.9 | 0.0953 | 58.3583 | 19.1679 | 1.4565 | 39.1905 | 0.47398 | #VALUE! | #VALUE! | #VALUE! | 0.0018171 | #VALUE! | #VALUE! | 2323.5473 | 0.00043038
3490 | 56.886 | 59.401 | 58.754 | 18.4576 | 19.8909 | 824.5 | 0.0947 | 58.347 | 19.1743 | 1.4333 | 39.1728 | 0.471 | #VALUE! | #VALUE! | #VALUE! | 0.0018263 | #VALUE! | #VALUE! | 2326.2921 | 0.00042987
3495 | 56.953 | 59.492 | 58.821 | 18.4602 | 19.9013 | 824.3 | 0.0945 | 58.422 | 19.1807 | 1.4411 | 39.2413 | 0.47 | #VALUE! | #VALUE! | #VALUE! | 0.0018294 | #VALUE! | #VALUE! | 2321.668 | 0.00043072
3500 | 56.992 | 59.483 | 58.836 | 18.4602 | 19.9038 | 824.3 | 0.0953 | 58.437 | 19.182 | 1.4436 | 39.255 | 0.47398 | #VALUE! | #VALUE! | #VALUE! | 0.0018171 | #VALUE! | #VALUE! | 2320.8547 | 0.00043088
3505 | 56.953 | 59.444 | 58.797 | 18.4654 | 19.8858 | 823 | 0.0955 | 58.398 | 19.1756 | 1.4204 | 39.2224 | 0.47498 | #VALUE! | #VALUE! | #VALUE! | 0.0018141 | #VALUE! | #VALUE! | 2319.1205 | 0.0004312
3510 | 56.885 | 59.352 | 58.753 | 18.4292 | 19.8522 | 822.8 | 0.0953 | 58.33 | 19.1407 | 1.423 | 39.1893 | 0.47398 | #VALUE! | #VALUE! | #VALUE! | 0.0018171 | #VALUE! | #VALUE! | 2320.5152 | 0.00043094
3515 | 56.859 | 59.374 | 58.727 | 18.4163 | 19.8367 | 823.4 | 0.0948 | 58.32 | 19.1265 | 1.4204 | 39.1935 | 0.4715 | #VALUE! | #VALUE! | #VALUE! | 0.0018248 | #VALUE! | #VALUE! | 2321.9585 | 0.00043067
3520 | 56.878 | 59.393 | 58.746 | 18.4189 | 19.8264 | 822.7 | 0.0953 | 58.339 | 19.1227 | 1.4075 | 39.2163 | 0.47398 | #VALUE! | #VALUE! | #VALUE! | 0.0018171 | #VALUE! | #VALUE! | 2318.6328 | 0.00043129
3525 | 56.844 | 59.383 | 58.736 | 18.4009 | 19.8005 | 823.1 | 0.0957 | 58.321 | 19.1007 | 1.3996 | 39.2203 | 0.47597 | #VALUE! | #VALUE! | #VALUE! | 0.0018111 | #VALUE! | #VALUE! | 2319.5265 | 0.00043112
3530 | 56.855 | 59.37 | 58.747 | 18.3854 | 19.7825 | 823.8 | 0.0953 | 58.324 | 19.084 | 1.3971 | 39.24 | 0.47398 | #VALUE! | #VALUE! | #VALUE! | 0.0018171 | #VALUE! | #VALUE! | 2320.3306 | 0.00043097
3535 | 56.886 | 59.401 | 58.73 | 18.3415 | 19.7567 | 823.5 | 0.095 | 58.339 | 19.0491 | 1.4152 | 39.2899 | 0.47249 | #VALUE! | #VALUE! | #VALUE! | 0.0018217 | #VALUE! | #VALUE! | 2316.5428 | 0.00043168
3540 | 56.817 | 59.356 | 58.685 | 18.308 | 19.705 | 823.3 | 0.0952 | 58.286 | 19.0065 | 1.397 | 39.2795 | 0.47349 | #VALUE! | #VALUE! | #VALUE! | 0.0018187 | #VALUE! | #VALUE! | 2316.5933 | 0.00043167
3545 | 56.771 | 59.31 | 58.687 | 18.2641 | 19.6663 | 823.6 | 0.0957 | 58.256 | 18.9652 | 1.4022 | 39.2908 | 0.47597 | #VALUE! | #VALUE! | #VALUE! | 0.0018111 | #VALUE! | #VALUE! | 2316.771 | 0.00043164
3550 | 56.768 | 59.307 | 58.684 | 18.2616 | 19.6431 | 823.2 | 0.0954 | 58.253 | 18.9523 | 1.3815 | 39.3006 | 0.47448 | #VALUE! | #VALUE! | #VALUE! | 0.0018156 | #VALUE! | #VALUE! | 2315.0654 | 0.00043195
3555 | 56.786 | 59.324 | 58.678 | 18.2435 | 19.6276 | 824.8 | 0.0953 | 58.2627 | 18.9355 | 1.3841 | 39.3271 | 0.47398 | #VALUE! | #VALUE! | #VALUE! | 0.0018171 | #VALUE! | #VALUE! | 2318.004 | 0.00043141
3560 | 56.895 | 59.458 | 58.787 | 18.2435 | 19.6276 | 823.7 | 0.0941 | 58.38 | 18.9355 | 1.3841 | 39.4445 | 0.46802 | #VALUE! | #VALUE! | #VALUE! | 0.0018357 | #VALUE! | #VALUE! | 2308.0266 | 0.00043327
3565 | 56.858 | 59.421 | 58.774 | 18.2254 | 19.6017 | 823.1 | 0.0949 | 58.351 | 18.9136 | 1.3763 | 39.4374 | 0.47199 | #VALUE! | #VALUE! | #VALUE! | 0.0018233 | #VALUE! | #VALUE! | 2306.7547 | 0.00043351
3570 | 56.843 | 59.43 | 58.759 | 18.2177 | 19.5914 | 823.7 | 0.0945 | 58.344 | 18.9046 | 1.3737 | 39.4395 | 0.47 | #VALUE! | #VALUE! | #VALUE! | 0.0018294 | #VALUE! | #VALUE! | 2308.3192 | 0.00043322
3575 | 56.873 | 59.46 | 58.789 | 18.2151 | 19.5785 | 824.7 | 0.0944 | 58.374 | 18.8968 | 1.3634 | 39.4772 | 0.46951 | #VALUE! | #VALUE! | #VALUE! | 0.001831 | #VALUE! | #VALUE! | 2308.9115 | 0.0004331
3580 | 56.901 | 59.44 | 58.793 | 18.1971 | 19.563 | 822.2 | 0.0945 | 58.378 | 18.8801 | 1.3659 | 39.498 | 0.47 | #VALUE! | #VALUE! | #VALUE! | 0.0018294 | #VALUE! | #VALUE! | 2300.703 | 0.00043465
3585 | 56.828 | 59.391 | 58.744 | 18.1713 | 19.5243 | 822.6 | 0.0943 | 58.321 | 18.8478 | 1.353 | 39.4732 | 0.46901 | #VALUE! | #VALUE! | #VALUE! | 0.0018325 | #VALUE! | #VALUE! | 2303.2655 | 0.00043417
3590 | 56.8 | 59.363 | 58.692 | 18.1429 | 19.4881 | 822.5 | 0.0946 | 58.285 | 18.8155 | 1.3452 | 39.4695 | 0.4705 | #VALUE! | #VALUE! | #VALUE! | 0.0018279 | #VALUE! | #VALUE! | 2303.2014 | 0.00043418
3595 | 56.724 | 59.311 | 58.64 | 18.1197 | 19.452 | 827 | 0.0945 | 58.225 | 18.7858 | 1.3323 | 39.4391 | 0.47 | #VALUE! | #VALUE! | #VALUE! | 0.0018294 | #VALUE! | #VALUE! | 2317.5846 | 0.00043148
3600 | 56.692 | 59.255 | 58.584 | 18.081 | 19.4081 | 821.9 | 0.0953 | 58.177 | 18.7446 | 1.3271 | 39.4325 | 0.47398 | #VALUE! | #VALUE! | #VALUE! | 0.0018171 | #VALUE! | #VALUE! | 2303.6837 | 0.00043409
3605 | 56.755 | 59.365 | 58.695 | 18.081 | 19.4004 | 822.8 | 0.0948 | 58.2717 | 18.7407 | 1.3194 | 39.531 | 0.4715 | #VALUE! | #VALUE! | #VALUE! | 0.0018248 | #VALUE! | #VALUE! | 2300.459 | 0.0004347
3610 | 56.812 | 59.399 | 58.728 | 18.0397 | 19.3823 | 822.4 | 0.0944 | 58.313 | 18.711 | 1.3426 | 39.602 | 0.46951 | #VALUE! | #VALUE! | #VALUE! | 0.001831 | #VALUE! | #VALUE! | 2295.2163 | 0.00043569
3615 | 56.748 | 59.335 | 58.688 | 18.0242 | 19.3513 | 825.3 | 0.0948 | 58.257 | 18.6878 | 1.3271 | 39.5692 | 0.4715 | #VALUE! | #VALUE! | #VALUE! | 0.0018248 | #VALUE! | #VALUE! | 2305.2162 | 0.0004338
3620 | 56.73 | 59.293 | 58.646 | 18.001 | 19.3255 | 823.2 | 0.0942 | 58.223 | 18.6633 | 1.3245 | 39.5598 | 0.46851 | #VALUE! | #VALUE! | #VALUE! | 0.0018341 | #VALUE! | #VALUE! | 2299.9027 | 0.0004348
3625 | 56.637 | 59.272 | 58.577 | 17.983 | 19.2971 | 822.7 | 0.0954 | 58.162 | 18.64 | 1.3141 | 39.5219 | 0.47448 | #VALUE! | #VALUE! | #VALUE! | 0.0018156 | #VALUE! | #VALUE! | 2300.7041 | 0.00043465
3630 | 56.635 | 59.246 | 58.551 | 17.952 | 19.2764 | 821.7 | 0.0944 | 58.144 | 18.6142 | 1.3244 | 39.5298 | 0.46951 | #VALUE! | #VALUE! | #VALUE! | 0.001831 | #VALUE! | #VALUE! | 2297.4513 | 0.00043526
3635 | 56.632 | 59.219 | 58.548 | 17.9443 | 19.2558 | 821.7 | 0.0953 | 58.133 | 18.6 | 1.3115 | 39.5329 | 0.47398 | #VALUE! | #VALUE! | #VALUE! | 0.0018171 | #VALUE! | #VALUE! | 2297.2682 | 0.0004353
3640 | 56.602 | 59.189 | 58.518 | 17.9107 | 19.2196 | 822.5 | 0.0957 | 58.103 | 18.5651 | 1.3089 | 39.5378 | 0.47597 | #VALUE! | #VALUE! | #VALUE! | 0.0018111 | #VALUE! | #VALUE! | 2299.2198 | 0.00043493
3645 | 56.616 | 59.251 | 58.556 | 17.9107 | 19.2042 | 823.4 | 0.0945 | 58.141 | 18.5574 | 1.2935 | 39.5836 | 0.47 | #VALUE! | #VALUE! | #VALUE! | 0.0018294 | #VALUE! | #VALUE! | 2299.0783 | 0.00043496
3650 | 56.653 | 59.288 | 58.593 | 17.8746 | 19.1758 | 821.3 | 0.0951 | 58.178 | 18.5252 | 1.3012 | 39.6528 | 0.47299 | #VALUE! | #VALUE! | #VALUE! | 0.0018202 | #VALUE! | #VALUE! | 2289.2098 | 0.00043683
3655 | 56.569 | 59.179 | 58.509 | 17.8437 | 19.1422 | 821.8 | 0.0944 | 58.0857 | 18.493 | 1.2985 | 39.5927 | 0.46951 | #VALUE! | #VALUE! | #VALUE! | 0.001831 | #VALUE! | #VALUE! | 2294.0796 | 0.0004359
3660 | 56.482 | 59.141 | 58.422 | 17.8153 | 19.1035 | 821.3 | 0.0954 | 58.015 | 18.4594 | 1.2882 | 39.5556 | 0.47448 | #VALUE! | #VALUE! | #VALUE! | 0.0018156 | #VALUE! | #VALUE! | 2294.8351 | 0.00043576
3665 | 56.468 | 59.078 | 58.407 | 17.7843 | 19.0699 | 821.4 | 0.0955 | 57.9843 | 18.4271 | 1.2856 | 39.5572 | 0.47498 | #VALUE! | #VALUE! | #VALUE! | 0.0018141 | #VALUE! | #VALUE! | 2295.0198 | 0.00043573
3670 | 56.571 | 59.205 | 58.535 | 17.7895 | 19.0647 | 821.7 | 0.0944 | 58.1037 | 18.4271 | 1.2752 | 39.6766 | 0.46951 | #VALUE! | #VALUE! | #VALUE! | 0.001831 | #VALUE! | #VALUE! | 2288.9528 | 0.00043688
3675 | 56.602 | 59.213 | 58.542 | 17.7482 | 19.0415 | 821.5 | 0.0939 | 58.119 | 18.3949 | 1.2933 | 39.7242 | 0.46702 | #VALUE! | #VALUE! | #VALUE! | 0.0018388 | #VALUE! | #VALUE! | 2285.6546 | 0.00043751
3680 | 56.536 | 59.194 | 58.499 | 17.7147 | 19.0028 | 821.8 | 0.0949 | 58.0763 | 18.3588 | 1.2881 | 39.7176 | 0.47199 | #VALUE! | #VALUE! | #VALUE! | 0.0018233 | #VALUE! | #VALUE! | 2286.8673 | 0.00043728
3685 | 56.423 | 59.033 | 58.362 | 17.6786 | 18.9563 | 819.1 | 0.0951 | 57.9393 | 18.3175 | 1.2777 | 39.6219 | 0.47299 | #VALUE! | #VALUE! | #VALUE! | 0.0018202 | #VALUE! | #VALUE! | 2284.8592 | 0.00043766
3690 | 56.354 | 58.989 | 58.294 | 17.6476 | 18.9228 | 821.6 | 0.0947 | 57.879 | 18.2852 | 1.2752 | 39.5938 | 0.471 | #VALUE! | #VALUE! | #VALUE! | 0.0018263 | #VALUE! | #VALUE! | 2293.4585 | 0.00043602
3695 | 56.364 | 58.974 | 58.303 | 17.6012 | 18.8944 | 821.5 | 0.0954 | 57.8803 | 18.2478 | 1.2932 | 39.6325 | 0.47448 | #VALUE! | #VALUE! | #VALUE! | 0.0018156 | #VALUE! | #VALUE! | 2290.9382 | 0.0004365
3700 | 56.395 | 59.029 | 58.335 | 17.5651 | 18.8686 | 822.4 | 0.0956 | 57.9197 | 18.2169 | 1.3035 | 39.7028 | 0.47548 | #VALUE! | #VALUE! | #VALUE! | 0.0018126 | #VALUE! | #VALUE! | 2289.3881 | 0.0004368
3705 | 56.405 | 59.016 | 58.345 | 17.5471 | 18.8324 | 821.6 | 0.0947 | 57.922 | 18.1898 | 1.2853 | 39.7323 | 0.471 | #VALUE! | #VALUE! | #VALUE! | 0.0018263 | #VALUE! | #VALUE! | 2285.4668 | 0.00043755
3710 | 56.371 | 59.029 | 58.334 | 17.5058 | 18.7989 | 821.7 | 0.0947 | 57.9113 | 18.1523 | 1.2931 | 39.759 | 0.471 | #VALUE! | #VALUE! | #VALUE! | 0.0018263 | #VALUE! | #VALUE! | 2284.208 | 0.00043779
3715 | 56.383 | 58.993 | 58.323 | 17.4903 | 18.7679 | 822.3 | 0.0951 | 57.8997 | 18.1291 | 1.2776 | 39.7706 | 0.47299 | #VALUE! | #VALUE! | #VALUE! | 0.0018202 | #VALUE! | #VALUE! | 2285.2102 | 0.0004376
3720 | 56.325 | 58.984 | 58.289 | 17.4697 | 18.7473 | 821.8 | 0.0954 | 57.866 | 18.1085 | 1.2776 | 39.7575 | 0.47448 | #VALUE! | #VALUE! | #VALUE! | 0.0018156 | #VALUE! | #VALUE! | 2284.5713 | 0.00043772
3725 | 56.391 | 59.001 | 58.33 | 17.4516 | 18.7369 | 821.7 | 0.0942 | 57.9073 | 18.0942 | 1.2853 | 39.8131 | 0.46851 | #VALUE! | #VALUE! | #VALUE! | 0.0018341 | #VALUE! | #VALUE! | 2281.1041 | 0.00043838
3730 | 56.479 | 59.114 | 58.419 | 17.4542 | 18.7421 | 823 | 0.0945 | 58.004 | 18.0982 | 1.2879 | 39.9059 | 0.47 | #VALUE! | #VALUE! | #VALUE! | 0.0018294 | #VALUE! | #VALUE! | 2279.4019 | 0.00043871
3735 | 56.448 | 59.106 | 58.387 | 17.4413 | 18.724 | 821 | 0.095 | 57.9803 | 18.0827 | 1.2827 | 39.8977 | 0.47249 | #VALUE! | #VALUE! | #VALUE! | 0.0018217 | #VALUE! | #VALUE! | 2274.3281 | 0.00043969
3740 | 56.416 | 59.05 | 58.356 | 17.4284 | 18.7137 | 820.6 | 0.0946 | 57.9407 | 18.071 | 1.2853 | 39.8696 | 0.4705 | #VALUE! | #VALUE! | #VALUE! | 0.0018279 | #VALUE! | #VALUE! | 2274.8203 | 0.0004396
3745 | 56.408 | 58.995 | 58.324 | 17.4078 | 18.6982 | 820 | 0.095 | 57.909 | 18.053 | 1.2904 | 39.856 | 0.47249 | #VALUE! | #VALUE! | #VALUE! | 0.0018217 | #VALUE! | #VALUE! | 2273.9336 | 0.00043977
3750 | 56.33 | 58.964 | 58.269 | 17.4026 | 18.6827 | 822 | 0.0944 | 57.8543 | 18.0426 | 1.2801 | 39.8117 | 0.46951 | #VALUE! | #VALUE! | #VALUE! | 0.001831 | #VALUE! | #VALUE! | 2282.0172 | 0.00043821
3755 | 56.346 | 58.932 | 58.262 | 17.3768 | 18.6647 | 824 | 0.095 | 57.8467 | 18.0207 | 1.2879 | 39.8259 | 0.47249 | #VALUE! | #VALUE! | #VALUE! | 0.0018217 | #VALUE! | #VALUE! | 2286.752 | 0.0004373
3760 | 56.34 | 58.975 | 58.304 | 17.3665 | 18.6492 | 821 | 0.0944 | 57.873 | 18.0079 | 1.2827 | 39.8651 | 0.46951 | #VALUE! | #VALUE! | #VALUE! | 0.001831 | #VALUE! | #VALUE! | 2276.1841 | 0.00043933
3765 | 56.337 | 58.948 | 58.253 | 17.3382 | 18.6234 | 821.5 | 0.0942 | 57.846 | 17.9808 | 1.2852 | 39.8652 | 0.46851 | #VALUE! | #VALUE! | #VALUE! | 0.0018341 | #VALUE! | #VALUE! | 2277.5675 | 0.00043906
3770 | 56.332 | 58.942 | 58.271 | 17.333 | 18.6079 | 821.4 | 0.0948 | 57.8483 | 17.9704 | 1.2749 | 39.8779 | 0.4715 | #VALUE! | #VALUE! | #VALUE! | 0.0018248 | #VALUE! | #VALUE! | 2276.566 | 0.00043926
3775 | 56.301 | 58.935 | 58.24 | 17.3278 | 18.6053 | 821.3 | 0.0947 | 57.8253 | 17.9666 | 1.2775 | 39.8588 | 0.471 | #VALUE! | #VALUE! | #VALUE! | 0.0018263 | #VALUE! | #VALUE! | 2277.3796 | 0.0004391
3780 | 56.346 | 58.956 | 58.286 | 17.3098 | 18.5975 | 821.7 | 0.0944 | 57.8627 | 17.9536 | 1.2877 | 39.909 | 0.46951 | #VALUE! | #VALUE! | #VALUE! | 0.001831 | #VALUE! | #VALUE! | 2275.6208 | 0.00043944
3785 | 56.369 | 59.003 | 58.333 | 17.2943 | 18.5821 | 821.7 | 0.0946 | 57.9017 | 17.9382 | 1.2878 | 39.9635 | 0.4705 | #VALUE! | #VALUE! | #VALUE! | 0.0018279 | #VALUE! | #VALUE! | 2272.5203 | 0.00044004
3790 | 56.39 | 59.048 | 58.354 | 17.2892 | 18.5795 | 821.2 | 0.0944 | 57.9307 | 17.9343 | 1.2903 | 39.9963 | 0.46951 | #VALUE! | #VALUE! | #VALUE! | 0.001831 | #VALUE! | #VALUE! | 2269.2721 | 0.00044067
3795 | 56.418 | 59.052 | 58.358 | 17.2892 | 18.5743 | 819.3 | 0.0944 | 57.9427 | 17.9318 | 1.2851 | 40.0109 | 0.46951 | #VALUE! | #VALUE! | #VALUE! | 0.001831 | #VALUE! | #VALUE! | 2263.1956 | 0.00044185
3800 | 56.371 | 59.006 | 58.311 | 17.2763 | 18.564 | 821.4 | 0.0945 | 57.896 | 17.9201 | 1.2877 | 39.9759 | 0.47 | #VALUE! | #VALUE! | #VALUE! | 0.0018294 | #VALUE! | #VALUE! | 2270.9869 | 0.00044034
3805 | 56.351 | 59.009 | 58.315 | 17.2633 | 18.5588 | 821.6 | 0.0944 | 57.8917 | 17.911 | 1.2955 | 39.9806 | 0.46951 | #VALUE! | #VALUE! | #VALUE! | 0.001831 | #VALUE! | #VALUE! | 2271.269 | 0.00044028
3810 | 56.38 | 58.99 | 58.32 | 17.2711 | 18.5692 | 820.8 | 0.0949 | 57.8967 | 17.9201 | 1.2981 | 39.9765 | 0.47199 | #VALUE! | #VALUE! | #VALUE! | 0.0018233 | #VALUE! | #VALUE! | 2269.2902 | 0.00044067
3815 | 56.36 | 59.018 | 58.348 | 17.2788 | 18.5692 | 820.9 | 0.0944 | 57.9087 | 17.924 | 1.2904 | 39.9847 | 0.46951 | #VALUE! | #VALUE! | #VALUE! | 0.001831 | #VALUE! | #VALUE! | 2269.1041 | 0.0004407
3820 | 56.394 | 59.028 | 58.357 | 17.2866 | 18.5717 | 821.4 | 0.0946 | 57.9263 | 17.9291 | 1.2851 | 39.9972 | 0.4705 | #VALUE! | #VALUE! | #VALUE! | 0.0018279 | #VALUE! | #VALUE! | 2269.7756 | 0.00044057
3825 | 56.381 | 59.015 | 58.344 | 17.2788 | 18.564 | 822.1 | 0.0945 | 57.9133 | 17.9214 | 1.2852 | 39.9919 | 0.47 | #VALUE! | #VALUE! | #VALUE! | 0.0018294 | #VALUE! | #VALUE! | 2272.0082 | 0.00044014
3830 | 56.392 | 59.051 | 58.38 | 17.2737 | 18.5588 | 821.1 | 0.0942 | 57.941 | 17.9163 | 1.2851 | 40.0247 | 0.46851 | #VALUE! | #VALUE! | #VALUE! | 0.0018341 | #VALUE! | #VALUE! | 2267.3839 | 0.00044104
3835 | 56.405 | 59.063 | 58.393 | 17.2788 | 18.5588 | 821.9 | 0.0947 | 57.9537 | 17.9188 | 1.28 | 40.0349 | 0.471 | #VALUE! | #VALUE! | #VALUE! | 0.0018263 | #VALUE! | #VALUE! | 2269.0195 | 0.00044072
3840 | 56.399 | 59.057 | 58.362 | 17.2633 | 18.5511 | 821.3 | 0.0945 | 57.9393 | 17.9072 | 1.2878 | 40.0321 | 0.47 | #VALUE! | #VALUE! | #VALUE! | 0.0018294 | #VALUE! | #VALUE! | 2267.5179 | 0.00044101
3845 | 56.438 | 59.097 | 58.402 | 17.2737 | 18.5511 | 822.2 | 0.0944 | 57.979 | 17.9124 | 1.2774 | 40.0666 | 0.46951 | #VALUE! | #VALUE! | #VALUE! | 0.001831 | #VALUE! | #VALUE! | 2268.05 | 0.00044091
3850 | 56.434 | 59.116 | 58.421 | 17.253 | 18.5537 | 820.7 | 0.0944 | 57.9903 | 17.9033 | 1.3007 | 40.087 | 0.46951 | #VALUE! | #VALUE! | #VALUE! | 0.001831 | #VALUE! | #VALUE! | 2262.7611 | 0.00044194
3855 | 56.478 | 59.113 | 58.442 | 17.2763 | 18.5537 | 819.9 | 0.0945 | 58.011 | 17.915 | 1.2774 | 40.096 | 0.47 | #VALUE! | #VALUE! | #VALUE! | 0.0018294 | #VALUE! | #VALUE! | 2260.047 | 0.00044247
3860 | 56.454 | 59.088 | 58.417 | 17.2685 | 18.5485 | 820.5 | 0.0943 | 57.9863 | 17.9085 | 1.28 | 40.0778 | 0.46901 | #VALUE! | #VALUE! | #VALUE! | 0.0018325 | #VALUE! | #VALUE! | 2262.7261 | 0.00044194
3865 | 56.453 | 59.112 | 58.441 | 17.2608 | 18.5459 | 821.5 | 0.0944 | 58.002 | 17.9033 | 1.2851 | 40.0986 | 0.46951 | #VALUE! | #VALUE! | #VALUE! | 0.001831 | #VALUE! | #VALUE! | 2264.3078 | 0.00044164
3870 | 56.48 | 59.114 | 58.443 | 17.2866 | 18.5537 | 821.4 | 0.0947 | 58.0123 | 17.9201 | 1.2671 | 40.0922 | 0.471 | #VALUE! | #VALUE! | #VALUE! | 0.0018263 | #VALUE! | #VALUE! | 2264.3973 | 0.00044162
3875 | 56.483 | 59.117 | 58.446 | 17.2788 | 18.5614 | 821.7 | 0.0941 | 58.0153 | 17.9201 | 1.2826 | 40.0952 | 0.46802 | #VALUE! | #VALUE! | #VALUE! | 0.0018357 | #VALUE! | #VALUE! | 2265.052 | 0.00044149
3880 | 56.488 | 59.123 | 58.476 | 17.2892 | 18.5692 | 821.3 | 0.0946 | 58.029 | 17.9292 | 1.28 | 40.0998 | 0.4705 | #VALUE! | #VALUE! | #VALUE! | 0.0018279 | #VALUE! | #VALUE! | 2263.6916 | 0.00044176
3885 | 56.543 | 59.178 | 58.483 | 17.2892 | 18.5769 | 820.9 | 0.0946 | 58.068 | 17.9331 | 1.2877 | 40.135 | 0.4705 | #VALUE! | #VALUE! | #VALUE! | 0.0018279 | #VALUE! | #VALUE! | 2260.6075 | 0.00044236
3890 | 56.53 | 59.165 | 58.47 | 17.2943 | 18.5821 | 821.4 | 0.0939 | 58.055 | 17.9382 | 1.2878 | 40.1168 | 0.46702 | #VALUE! | #VALUE! | #VALUE! | 0.0018388 | #VALUE! | #VALUE! | 2263.0078 | 0.00044189
3895 | 56.566 | 59.201 | 58.53 | 17.302 | 18.5924 | 820.3 | 0.0949 | 58.099 | 17.9472 | 1.2904 | 40.1518 | 0.47199 | #VALUE! | #VALUE! | #VALUE! | 0.0018233 | #VALUE! | #VALUE! | 2258.0072 | 0.00044287
3900 | 56.553 | 59.164 | 58.493 | 17.2892 | 18.6027 | 821.1 | 0.0944 | 58.07 | 17.9459 | 1.3135 | 40.124 | 0.46951 | #VALUE! | #VALUE! | #VALUE! | 0.001831 | #VALUE! | #VALUE! | 2261.7725 | 0.00044213
3905 | 56.594 | 59.229 | 58.558 | 17.3124 | 18.6182 | 821 | 0.0941 | 58.127 | 17.9653 | 1.3058 | 40.1617 | 0.46802 | #VALUE! | #VALUE! | #VALUE! | 0.0018357 | #VALUE! | #VALUE! | 2259.377 | 0.0004426
3910 | 56.634 | 59.245 | 58.598 | 17.3149 | 18.6259 | 821.1 | 0.0945 | 58.159 | 17.9704 | 1.311 | 40.1886 | 0.47 | #VALUE! | #VALUE! | #VALUE! | 0.0018294 | #VALUE! | #VALUE! | 2258.1397 | 0.00044284
3915 | 56.653 | 59.264 | 58.617 | 17.3124 | 18.6337 | 820.9 | 0.0948 | 58.178 | 17.9731 | 1.3213 | 40.2049 | 0.4715 | #VALUE! | #VALUE! | #VALUE! | 0.0018248 | #VALUE! | #VALUE! | 2256.6716 | 0.00044313
3920 | 56.65 | 59.284 | 58.614 | 17.3382 | 18.6518 | 820.2 | 0.0942 | 58.1827 | 17.995 | 1.3136 | 40.1877 | 0.46851 | #VALUE! | #VALUE! | #VALUE! | 0.0018341 | #VALUE! | #VALUE! | 2255.717 | 0.00044332
3925 | 56.673 | 59.307 | 58.636 | 17.3459 | 18.6647 | 821.1 | 0.095 | 58.2053 | 18.0053 | 1.3188 | 40.2 | 0.47249 | #VALUE! | #VALUE! | #VALUE! | 0.0018217 | #VALUE! | #VALUE! | 2257.4975 | 0.00044297
3930 | 56.672 | 59.283 | 58.66 | 17.3665 | 18.6724 | 821.4 | 0.0949 | 58.205 | 18.0194 | 1.3059 | 40.1855 | 0.47199 | #VALUE! | #VALUE! | #VALUE! | 0.0018233 | #VALUE! | #VALUE! | 2259.1362 | 0.00044265
3935 | 56.672 | 59.307 | 58.66 | 17.3536 | 18.675 | 821.3 | 0.095 | 58.213 | 18.0143 | 1.3214 | 40.1987 | 0.47249 | #VALUE! | #VALUE! | #VALUE! | 0.0018217 | #VALUE! | #VALUE! | 2258.1223 | 0.00044285
3940 | 56.748 | 59.335 | 58.688 | 17.3897 | 18.7034 | 820.5 | 0.0945 | 58.257 | 18.0465 | 1.3137 | 40.2105 | 0.47 | #VALUE! | #VALUE! | #VALUE! | 0.0018294 | #VALUE! | #VALUE! | 2255.2635 | 0.00044341
3945 | 56.728 | 59.387 | 58.716 | 17.3923 | 18.7137 | 820.7 | 0.0953 | 58.277 | 18.053 | 1.3214 | 40.224 | 0.47398 | #VALUE! | #VALUE! | #VALUE! | 0.0018171 | #VALUE! | #VALUE! | 2255.0533 | 0.00044345
3950 | 56.782 | 59.369 | 58.722 | 17.4 | 18.7266 | 825.2 | 0.0944 | 58.291 | 18.0633 | 1.3266 | 40.2277 | 0.46951 | #VALUE! | #VALUE! | #VALUE! | 0.001831 | #VALUE! | #VALUE! | 2267.2095 | 0.00044107
3955 | 56.768 | 59.379 | 58.708 | 17.4078 | 18.7266 | 822.8 | 0.0941 | 58.285 | 18.0672 | 1.3188 | 40.2178 | 0.46802 | #VALUE! | #VALUE! | #VALUE! | 0.0018357 | #VALUE! | #VALUE! | 2261.1721 | 0.00044225
3960 | 56.776 | 59.411 | 58.764 | 17.4207 | 18.7344 | 822 | 0.0947 | 58.317 | 18.0775 | 1.3137 | 40.2394 | 0.471 | #VALUE! | #VALUE! | #VALUE! | 0.0018263 | #VALUE! | #VALUE! | 2257.7582 | 0.00044292
3965 | 56.787 | 59.397 | 58.727 | 17.4207 | 18.7421 | 818.8 | 0.0946 | 58.3037 | 18.0814 | 1.3214 | 40.2223 | 0.4705 | #VALUE! | #VALUE! | #VALUE! | 0.0018279 | #VALUE! | #VALUE! | 2249.9296 | 0.00044446
3970 | 56.773 | 59.408 | 58.737 | 17.4336 | 18.7447 | 821 | 0.0951 | 58.306 | 18.0892 | 1.3111 | 40.2169 | 0.47299 | #VALUE! | #VALUE! | #VALUE! | 0.0018202 | #VALUE! | #VALUE! | 2256.2787 | 0.00044321
3975 | 56.834 | 59.445 | 58.798 | 17.4387 | 18.7576 | 821.6 | 0.095 | 58.359 | 18.0982 | 1.3189 | 40.2608 | 0.47249 | #VALUE! | #VALUE! | #VALUE! | 0.0018217 | #VALUE! | #VALUE! | 2255.46 | 0.00044337
3980 | 56.8 | 59.434 | 58.764 | 17.4465 | 18.7602 | 821.8 | 0.0945 | 58.3327 | 18.1033 | 1.3137 | 40.2293 | 0.47 | #VALUE! | #VALUE! | #VALUE! | 0.0018294 | #VALUE! | #VALUE! | 2257.7774 | 0.00044291
3985 | 56.79 | 59.425 | 58.754 | 17.4439 | 18.7576 | 821.1 | 0.0944 | 58.323 | 18.1008 | 1.3137 | 40.2223 | 0.46951 | #VALUE! | #VALUE! | #VALUE! | 0.001831 | #VALUE! | #VALUE! | 2256.2506 | 0.00044321
3990 | 56.808 | 59.443 | 58.772 | 17.4645 | 18.7653 | 820.8 | 0.0945 | 58.341 | 18.1149 | 1.3008 | 40.2261 | 0.47 | #VALUE! | #VALUE! | #VALUE! | 0.0018294 | #VALUE! | #VALUE! | 2255.2104 | 0.00044342
3995 | 56.847 | 59.434 | 58.787 | 17.4619 | 18.7602 | 821.3 | 0.0935 | 58.356 | 18.111 | 1.2983 | 40.245 | 0.46503 | #VALUE! | #VALUE! | #VALUE! | 0.0018451 | #VALUE! | #VALUE! | 2255.5272 | 0.00044336
4000 | 56.842 | 59.452 | 58.805 | 17.4619 | 18.7524 | 821.9 | 0.0939 | 58.3663 | 18.1072 | 1.2905 | 40.2592 | 0.46702 | #VALUE! | #VALUE! | #VALUE! | 0.0018388 | #VALUE! | #VALUE! | 2256.377 | 0.00044319
4005 | 56.861 | 59.495 | 58.825 | 17.4465 | 18.7369 | 821.1 | 0.0943 | 58.3937 | 18.0917 | 1.2904 | 40.302 | 0.46901 | #VALUE! | #VALUE! | #VALUE! | 0.0018325 | #VALUE! | #VALUE! | 2251.7878 | 0.00044409
4010 | 56.807 | 59.442 | 58.771 | 17.4233 | 18.7344 | 820 | 0.0949 | 58.34 | 18.0788 | 1.3111 | 40.2612 | 0.47199 | #VALUE! | #VALUE! | #VALUE! | 0.0018233 | #VALUE! | #VALUE! | 2251.0509 | 0.00044424
4015 | 56.827 | 59.438 | 58.767 | 17.4387 | 18.7318 | 822.4 | 0.0947 | 58.344 | 18.0852 | 1.2931 | 40.2587 | 0.471 | #VALUE! | #VALUE! | #VALUE! | 0.0018263 | #VALUE! | #VALUE! | 2257.7739 | 0.00044291
4020 | 56.8 | 59.435 | 58.764 | 17.4181 | 18.7163 | 820.4 | 0.0947 | 58.333 | 18.0672 | 1.2982 | 40.2658 | 0.471 | #VALUE! | #VALUE! | #VALUE! | 0.0018263 | #VALUE! | #VALUE! | 2251.8889 | 0.00044407
4025 | 56.798 | 59.433 | 58.762 | 17.4362 | 18.7292 | 820.2 | 0.0949 | 58.331 | 18.0827 | 1.293 | 40.2483 | 0.47199 | #VALUE! | #VALUE! | #VALUE! | 0.0018233 | #VALUE! | #VALUE! | 2252.3188 | 0.00044399
4030 | 56.772 | 59.407 | 58.76 | 17.4181 | 18.7163 | 821.5 | 0.0953 | 58.313 | 18.0672 | 1.2982 | 40.2458 | 0.47398 | #VALUE! | #VALUE! | #VALUE! | 0.0018171 | #VALUE! | #VALUE! | 2256.0288 | 0.00044326
4035 | 56.792 | 59.427 | 58.756 | 17.4284 | 18.7111 | 821.3 | 0.0949 | 58.325 | 18.0697 | 1.2827 | 40.2552 | 0.47199 | #VALUE! | #VALUE! | #VALUE! | 0.0018233 | #VALUE! | #VALUE! | 2254.9501 | 0.00044347
4040 | 56.791 | 59.401 | 58.73 | 17.4181 | 18.7008 | 820 | 0.0949 | 58.3073 | 18.0594 | 1.2827 | 40.2479 | 0.47199 | #VALUE! | #VALUE! | #VALUE! | 0.0018233 | #VALUE! | #VALUE! | 2251.7929 | 0.00044409
4045 | 56.789 | 59.447 | 58.752 | 17.4233 | 18.7034 | 822 | 0.0949 | 58.3293 | 18.0633 | 1.2801 | 40.266 | 0.47199 | #VALUE! | #VALUE! | #VALUE! | 0.0018233 | #VALUE! | #VALUE! | 2256.2704 | 0.00044321
4050 | 56.808 | 59.466 | 58.795 | 17.4155 | 18.7034 | 821.5 | 0.0948 | 58.3563 | 18.0594 | 1.2879 | 40.2969 | 0.4715 | #VALUE! | #VALUE! | #VALUE! | 0.0018248 | #VALUE! | #VALUE! | 2253.1689 | 0.00044382
4055 | 56.854 | 59.512 | 58.841 | 17.4258 | 18.706 | 820.7 | 0.095 | 58.4023 | 18.0659 | 1.2802 | 40.3364 | 0.47249 | #VALUE! | #VALUE! | #VALUE! | 0.0018217 | #VALUE! | #VALUE! | 2248.7676 | 0.00044469
4060 | 56.898 | 59.532 | 58.885 | 17.4078 | 18.7137 | 820.8 | 0.0947 | 58.4383 | 18.0607 | 1.3059 | 40.3776 | 0.471 | #VALUE! | #VALUE! | #VALUE! | 0.0018263 | #VALUE! | #VALUE! | 2246.7496 | 0.00044509
4065 | 56.92 | 59.531 | 58.908 | 17.4155 | 18.7266 | 819.7 | 0.0946 | 58.453 | 18.071 | 1.3111 | 40.382 | 0.4705 | #VALUE! | #VALUE! | #VALUE! | 0.0018279 | #VALUE! | #VALUE! | 2243.4959 | 0.00044573
4070 | 56.918 | 59.577 | 58.93 | 17.4181 | 18.724 | 817.6 | 0.0948 | 58.475 | 18.071 | 1.3059 | 40.404 | 0.4715 | #VALUE! | #VALUE! | #VALUE! | 0.0018248 | #VALUE! | #VALUE! | 2236.5298 | 0.00044712
4075 | 56.913 | 59.572 | 58.877 | 17.4181 | 18.7214 | 819.9 | 0.095 | 58.454 | 18.0697 | 1.3033 | 40.3843 | 0.47249 | #VALUE! | #VALUE! | #VALUE! | 0.0018217 | #VALUE! | #VALUE! | 2243.9155 | 0.00044565
4080 | 56.933 | 59.568 | 58.897 | 17.4413 | 18.724 | 821.3 | 0.0942 | 58.466 | 18.0827 | 1.2827 | 40.3834 | 0.46851 | #VALUE! | #VALUE! | #VALUE! | 0.0018341 | #VALUE! | #VALUE! | 2247.7972 | 0.00044488
4085 | 56.953 | 59.588 | 58.917 | 17.4284 | 18.7369 | 822.2 | 0.0944 | 58.486 | 18.0827 | 1.3085 | 40.4034 | 0.46951 | #VALUE! | #VALUE! | #VALUE! | 0.001831 | #VALUE! | #VALUE! | 2249.1465 | 0.00044461
4090 | 56.997 | 59.608 | 58.985 | 17.4362 | 18.7498 | 821.4 | 0.0947 | 58.53 | 18.093 | 1.3136 | 40.437 | 0.471 | #VALUE! | #VALUE! | #VALUE! | 0.0018263 | #VALUE! | #VALUE! | 2245.0882 | 0.00044542
4095 | 56.994 | 59.629 | 58.982 | 17.4516 | 18.755 | 822.1 | 0.0947 | 58.535 | 18.1033 | 1.3034 | 40.4317 | 0.471 | #VALUE! | #VALUE! | #VALUE! | 0.0018263 | #VALUE! | #VALUE! | 2247.296 | 0.00044498
4100 | 56.989 | 59.624 | 58.977 | 17.4413 | 18.7602 | 819 | 0.0951 | 58.53 | 18.1008 | 1.3189 | 40.4293 | 0.47299 | #VALUE! | #VALUE! | #VALUE! | 0.0018202 | #VALUE! | #VALUE! | 2238.9575 | 0.00044664
4105 | 57.011 | 59.646 | 58.999 | 17.4516 | 18.7731 | 821.6 | 0.094 | 58.552 | 18.1123 | 1.3215 | 40.4397 | 0.46752 | #VALUE! | #VALUE! | #VALUE! | 0.0018372 | #VALUE! | #VALUE! | 2245.4877 | 0.00044534
4110 | 57.033 | 59.668 | 59.021 | 17.4465 | 18.786 | 821.3 | 0.0945 | 58.574 | 18.1163 | 1.3395 | 40.4577 | 0.47 | #VALUE! | #VALUE! | #VALUE! | 0.0018294 | #VALUE! | #VALUE! | 2243.6636 | 0.0004457
4115 | 57.055 | 59.714 | 59.043 | 17.4594 | 18.8015 | 821.3 | 0.0939 | 58.604 | 18.1304 | 1.3421 | 40.4736 | 0.46702 | #VALUE! | #VALUE! | #VALUE! | 0.0018388 | #VALUE! | #VALUE! | 2242.7877 | 0.00044587
4120 | 57.079 | 59.69 | 59.043 | 17.4877 | 18.8195 | 820.9 | 0.0936 | 58.604 | 18.1536 | 1.3318 | 40.4504 | 0.46553 | #VALUE! | #VALUE! | #VALUE! | 0.0018435 | #VALUE! | #VALUE! | 2242.9783 | 0.00044584
4125 | 57.102 | 59.737 | 59.114 | 17.5084 | 18.8402 | 826 | 0.0948 | 58.651 | 18.1743 | 1.3318 | 40.4767 | 0.4715 | #VALUE! | #VALUE! | #VALUE! | 0.0018248 | #VALUE! | #VALUE! | 2255.4468 | 0.00044337
4130 | 57.391 | 60.003 | 59.38 | 17.5574 | 18.9279 | 821.8 | 0.0937 | 58.9247 | 18.2427 | 1.3705 | 40.682 | 0.46603 | #VALUE! | #VALUE! | #VALUE! | 0.0018419 | #VALUE! | #VALUE! | 2232.6534 | 0.0004479
4135 | 57.442 | 60.054 | 59.431 | 17.5909 | 18.9589 | 821.2 | 0.0931 | 58.9757 | 18.2749 | 1.368 | 40.7008 | 0.46304 | #VALUE! | #VALUE! | #VALUE! | 0.0018514 | #VALUE! | #VALUE! | 2229.9955 | 0.00044843
4140 | 57.208 | 59.819 | 59.172 | 17.578 | 18.9305 | 821.3 | 0.095 | 58.733 | 18.2542 | 1.3525 | 40.4787 | 0.47249 | #VALUE! | #VALUE! | #VALUE! | 0.0018217 | #VALUE! | #VALUE! | 2242.4996 | 0.00044593
4145 | 57.212 | 59.8 | 59.201 | 17.6038 | 18.9538 | 822.7 | 0.0941 | 58.7377 | 18.2788 | 1.35 | 40.4589 | 0.46802 | #VALUE! | #VALUE! | #VALUE! | 0.0018357 | #VALUE! | #VALUE! | 2247.4261 | 0.00044495
4150 | 57.267 | 59.854 | 59.255 | 17.6244 | 18.9899 | 821.3 | 0.0949 | 58.792 | 18.3072 | 1.3655 | 40.4849 | 0.47199 | #VALUE! | #VALUE! | #VALUE! | 0.0018233 | #VALUE! | #VALUE! | 2242.1617 | 0.000446
4155 | 57.326 | 59.913 | 59.29 | 17.6554 | 19.0209 | 820.9 | 0.0948 | 58.843 | 18.3381 | 1.3655 | 40.5048 | 0.4715 | #VALUE! | #VALUE! | #VALUE! | 0.0018248 | #VALUE! | #VALUE! | 2239.9631 | 0.00044644
4160 | 57.384 | 59.948 | 59.325 | 17.6863 | 19.057 | 821.6 | 0.0938 | 58.8857 | 18.3716 | 1.3707 | 40.514 | 0.46652 | #VALUE! | #VALUE! | #VALUE! | 0.0018404 | #VALUE! | #VALUE! | 2241.3659 | 0.00044616
4165 | 57.394 | 59.981 | 59.358 | 17.7121 | 19.0906 | 821.9 | 0.0941 | 58.911 | 18.4014 | 1.3785 | 40.5097 | 0.46802 | #VALUE! | #VALUE! | #VALUE! | 0.0018357 | #VALUE! | #VALUE! | 2242.426 | 0.00044595
4170 | 57.431 | 59.995 | 59.396 | 17.7353 | 19.119 | 819 | 0.094 | 58.9407 | 18.4272 | 1.3837 | 40.5135 | 0.46752 | #VALUE! | #VALUE! | #VALUE! | 0.0018372 | #VALUE! | #VALUE! | 2234.3006 | 0.00044757
4175 | 57.445 | 60.008 | 59.361 | 17.7663 | 19.1551 | 821.8 | 0.095 | 58.938 | 18.4607 | 1.3888 | 40.4773 | 0.47249 | #VALUE! | #VALUE! | #VALUE! | 0.0018217 | #VALUE! | #VALUE! | 2243.9452 | 0.00044564
4180 | 57.412 | 59.999 | 59.376 | 17.7973 | 19.1758 | 821.9 | 0.0943 | 58.929 | 18.4866 | 1.3785 | 40.4425 | 0.46901 | #VALUE! | #VALUE! | #VALUE! | 0.0018325 | #VALUE! | #VALUE! | 2246.1521 | 0.00044521
4185 | 57.451 | 60.015 | 59.415 | 17.8256 | 19.2171 | 821.2 | 0.0947 | 58.9603 | 18.5214 | 1.3915 | 40.439 | 0.471 | #VALUE! | #VALUE! | #VALUE! | 0.0018263 | #VALUE! | #VALUE! | 2244.4315 | 0.00044555
4190 | 57.54 | 60.104 | 59.481 | 17.8746 | 19.2919 | 821.2 | 0.0947 | 59.0417 | 18.5832 | 1.4173 | 40.4584 | 0.471 | #VALUE! | #VALUE! | #VALUE! | 0.0018263 | #VALUE! | #VALUE! | 2243.3534 | 0.00044576
4195 | 57.633 | 60.173 | 59.574 | 17.9133 | 19.3513 | 823.3 | 0.0947 | 59.1267 | 18.6323 | 1.438 | 40.4944 | 0.471 | #VALUE! | #VALUE! | #VALUE! | 0.0018263 | #VALUE! | #VALUE! | 2247.0935 | 0.00044502
4200 | 57.724 | 60.264 | 59.64 | 17.9701 | 19.4184 | 822.7 | 0.0943 | 59.2093 | 18.6943 | 1.4483 | 40.5151 | 0.46901 | #VALUE! | #VALUE! | #VALUE! | 0.0018325 | #VALUE! | #VALUE! | 2244.3077 | 0.00044557
4205 | 57.774 | 60.266 | 59.69 | 18.0216 | 19.4933 | 822 | 0.0945 | 59.2433 | 18.7574 | 1.4717 | 40.4859 | 0.47 | #VALUE! | #VALUE! | #VALUE! | 0.0018294 | #VALUE! | #VALUE! | 2244.0154 | 0.00044563
4210 | 57.774 | 60.338 | 59.715 | 18.0604 | 19.5269 | 823.1 | 0.0949 | 59.2757 | 18.7936 | 1.4665 | 40.482 | 0.47199 | #VALUE! | #VALUE! | #VALUE! | 0.0018233 | #VALUE! | #VALUE! | 2247.233 | 0.00044499
4215 | 57.85 | 60.342 | 59.767 | 18.0887 | 19.563 | 822.5 | 0.094 | 59.3197 | 18.8258 | 1.4743 | 40.4938 | 0.46752 | #VALUE! | #VALUE! | #VALUE! | 0.0018372 | #VALUE! | #VALUE! | 2244.9405 | 0.00044545
4220 | 57.878 | 60.394 | 59.795 | 18.1377 | 19.6069 | 822 | 0.0947 | 59.3557 | 18.8723 | 1.4692 | 40.4834 | 0.471 | #VALUE! | #VALUE! | #VALUE! | 0.0018263 | #VALUE! | #VALUE! | 2244.1549 | 0.0004456
4225 | 57.911 | 60.475 | 59.852 | 18.1893 | 19.6405 | 821.3 | 0.094 | 59.4127 | 18.9149 | 1.4512 | 40.4978 | 0.46752 | #VALUE! | #VALUE! | #VALUE! | 0.0018372 | #VALUE! | #VALUE! | 2241.4466 | 0.00044614
4230 | 57.346 | 59.886 | 59.263 | 17.253 | 19.0286 | 818.4 | 0.0946 | 58.8317 | 18.1408 | 1.7756 | 40.6909 | 0.4705 | #VALUE! | #VALUE! | #VALUE! | 0.0018279 | #VALUE! | #VALUE! | 2222.9327 | 0.00044986
4235 | 56.495 | 59.01 | 58.459 | 16.3428 | 18.1149 | 820.4 | 0.0943 | 57.988 | 17.2289 | 1.7721 | 40.7591 | 0.46901 | #VALUE! | #VALUE! | #VALUE! | 0.0018325 | #VALUE! | #VALUE! | 2224.632 | 0.00044951
4240 | 56.413 | 58.928 | 58.353 | 16.2164 | 17.9214 | 818.6 | 0.0949 | 57.898 | 17.0689 | 1.705 | 40.8291 | 0.47199 | #VALUE! | #VALUE! | #VALUE! | 0.0018233 | #VALUE! | #VALUE! | 2215.948 | 0.00045127
4245 | 56.403 | 58.894 | 58.343 | 16.1881 | 17.8698 | 819.4 | 0.094 | 57.88 | 17.0289 | 1.6817 | 40.8511 | 0.46752 | #VALUE! | #VALUE! | #VALUE! | 0.0018372 | #VALUE! | #VALUE! | 2216.9218 | 0.00045108
4250 | 56.398 | 58.913 | 58.338 | 16.1803 | 17.8491 | 820.6 | 0.0935 | 57.883 | 17.0147 | 1.6688 | 40.8683 | 0.46503 | #VALUE! | #VALUE! | #VALUE! | 0.0018451 | #VALUE! | #VALUE! | 2219.2314 | 0.00045061
4255 | 56.419 | 58.885 | 58.358 | 16.1829 | 17.8517 | 820.5 | 0.0942 | 57.8873 | 17.0173 | 1.6688 | 40.87 | 0.46851 | #VALUE! | #VALUE! | #VALUE! | 0.0018341 | #VALUE! | #VALUE! | 2218.8668 | 0.00045068
4260 | 56.463 | 58.954 | 58.403 | 16.1752 | 17.8491 | 820.3 | 0.0942 | 57.94 | 17.0121 | 1.6739 | 40.9278 | 0.46851 | #VALUE! | #VALUE! | #VALUE! | 0.0018341 | #VALUE! | #VALUE! | 2215.1922 | 0.00045143
4265 | 56.46 | 58.974 | 58.4 | 16.1803 | 17.8543 | 820 | 0.094 | 57.9447 | 17.0173 | 1.674 | 40.9274 | 0.46752 | #VALUE! | #VALUE! | #VALUE! | 0.0018372 | #VALUE! | #VALUE! | 2214.4082 | 0.00045159
4270 | 56.459 | 58.973 | 58.422 | 16.1829 | 17.8595 | 819.9 | 0.0939 | 57.9513 | 17.0212 | 1.6766 | 40.9301 | 0.46702 | #VALUE! | #VALUE! | #VALUE! | 0.0018388 | #VALUE! | #VALUE! | 2213.9885 | 0.00045167
4275 | 56.46 | 58.951 | 58.424 | 16.1906 | 17.8543 | 821.2 | 0.094 | 57.945 | 17.0224 | 1.6637 | 40.9226 | 0.46752 | #VALUE! | #VALUE! | #VALUE! | 0.0018372 | #VALUE! | #VALUE! | 2217.9099 | 0.00045087
4280 | 56.461 | 58.999 | 58.424 | 16.1881 | 17.8569 | 820.4 | 0.0948 | 57.9613 | 17.0225 | 1.6688 | 40.9388 | 0.4715 | #VALUE! | #VALUE! | #VALUE! | 0.0018248 | #VALUE! | #VALUE! | 2214.8679 | 0.00045149
4285 | 56.487 | 59.002 | 58.427 | 16.2009 | 17.8775 | 820.1 | 0.0945 | 57.972 | 17.0392 | 1.6766 | 40.9328 | 0.47 | #VALUE! | #VALUE! | #VALUE! | 0.0018294 | #VALUE! | #VALUE! | 2214.3843 | 0.00045159
4290 | 56.491 | 58.981 | 58.43 | 16.2267 | 17.9085 | 819.5 | 0.0946 | 57.9673 | 17.0676 | 1.6818 | 40.8997 | 0.4705 | #VALUE! | #VALUE! | #VALUE! | 0.0018279 | #VALUE! | #VALUE! | 2214.5532 | 0.00045156
4295 | 56.541 | 59.032 | 58.481 | 16.2422 | 17.9317 | 820.4 | 0.0938 | 58.018 | 17.087 | 1.6895 | 40.931 | 0.46652 | #VALUE! | #VALUE! | #VALUE! | 0.0018404 | #VALUE! | #VALUE! | 2215.2891 | 0.00045141
4300 | 56.613 | 59.08 | 58.553 | 16.2551 | 17.9524 | 820.6 | 0.0943 | 58.082 | 17.1038 | 1.6973 | 40.9783 | 0.46901 | #VALUE! | #VALUE! | #VALUE! | 0.0018325 | #VALUE! | #VALUE! | 2213.2769 | 0.00045182
4305 | 56.62 | 59.062 | 58.535 | 16.2809 | 17.9833 | 820.8 | 0.0945 | 58.0723 | 17.1321 | 1.7024 | 40.9402 | 0.47 | #VALUE! | #VALUE! | #VALUE! | 0.0018294 | #VALUE! | #VALUE! | 2215.872 | 0.00045129
4310 | 56.646 | 59.137 | 58.586 | 16.2938 | 18.004 | 819.8 | 0.0941 | 58.123 | 17.1489 | 1.7102 | 40.9741 | 0.46802 | #VALUE! | #VALUE! | #VALUE! | 0.0018357 | #VALUE! | #VALUE! | 2211.3431 | 0.00045221
4315 | 56.673 | 59.163 | 58.612 | 16.3144 | 18.022 | 820.3 | 0.0941 | 58.1493 | 17.1682 | 1.7076 | 40.9811 | 0.46802 | #VALUE! | #VALUE! | #VALUE! | 0.0018357 | #VALUE! | #VALUE! | 2212.3121 | 0.00045202
4320 | 56.702 | 59.169 | 58.618 | 16.3299 | 18.0453 | 821.2 | 0.0943 | 58.163 | 17.1876 | 1.7154 | 40.9754 | 0.46901 | #VALUE! | #VALUE! | #VALUE! | 0.0018325 | #VALUE! | #VALUE! | 2215.0492 | 0.00045146
4325 | 56.706 | 59.149 | 58.646 | 16.3402 | 18.0685 | 818.1 | 0.0945 | 58.167 | 17.2044 | 1.7283 | 40.9626 | 0.47 | #VALUE! | #VALUE! | #VALUE! | 0.0018294 | #VALUE! | #VALUE! | 2207.3743 | 0.00045303
4330 | 56.762 | 59.229 | 58.677 | 16.366 | 18.1046 | 820.1 | 0.0938 | 58.2227 | 17.2353 | 1.7386 | 40.9874 | 0.46652 | #VALUE! | #VALUE! | #VALUE! | 0.0018404 | #VALUE! | #VALUE! | 2211.4363 | 0.00045219
4335 | 56.793 | 59.236 | 58.733 | 16.4098 | 18.1614 | 820.2 | 0.0941 | 58.254 | 17.2856 | 1.7516 | 40.9684 | 0.46802 | #VALUE! | #VALUE! | #VALUE! | 0.0018357 | #VALUE! | #VALUE! | 2212.7299 | 0.00045193
4340 | 56.799 | 59.266 | 58.715 | 16.4304 | 18.1898 | 820.2 | 0.094 | 58.26 | 17.3101 | 1.7594 | 40.9499 | 0.46752 | #VALUE! | #VALUE! | #VALUE! | 0.0018372 | #VALUE! | #VALUE! | 2213.7295 | 0.00045173
4345 | 56.81 | 59.277 | 58.749 | 16.4614 | 18.2259 | 821.5 | 0.0946 | 58.2787 | 17.3437 | 1.7645 | 40.935 | 0.4705 | #VALUE! | #VALUE! | #VALUE! | 0.0018279 | #VALUE! | #VALUE! | 2218.0444 | 0.00045085
4350 | 56.894 | 59.337 | 58.834 | 16.4897 | 18.2594 | 820.8 | 0.0941 | 58.355 | 17.3745 | 1.7697 | 40.9804 | 0.46802 | #VALUE! | #VALUE! | #VALUE! | 0.0018357 | #VALUE! | #VALUE! | 2213.6974 | 0.00045173
4355 | 57.026 | 59.445 | 58.942 | 16.5284 | 18.3085 | 819.3 | 0.0929 | 58.471 | 17.4184 | 1.7801 | 41.0525 | 0.46205 | #VALUE! | #VALUE! | #VALUE! | 0.0018546 | #VALUE! | #VALUE! | 2205.7712 | 0.00045336
4360 | 57.086 | 59.505 | 59.002 | 16.5568 | 18.3498 | 819.5 | 0.0937 | 58.531 | 17.4533 | 1.793 | 41.0777 | 0.46603 | #VALUE! | #VALUE! | #VALUE! | 0.0018419 | #VALUE! | #VALUE! | 2204.9588 | 0.00045352
4365 | 57.123 | 59.518 | 59.015 | 16.5851 | 18.3859 | 819.7 | 0.0937 | 58.552 | 17.4855 | 1.8008 | 41.0665 | 0.46603 | #VALUE! | #VALUE! | #VALUE! | 0.0018419 | #VALUE! | #VALUE! | 2206.0984 | 0.00045329
4370 | 57.138 | 59.557 | 59.054 | 16.6006 | 18.404 | 820 | 0.0939 | 58.583 | 17.5023 | 1.8034 | 41.0807 | 0.46702 | #VALUE! | #VALUE! | #VALUE! | 0.0018388 | #VALUE! | #VALUE! | 2206.143 | 0.00045328
4375 | 57.179 | 59.598 | 59.095 | 16.6135 | 18.4091 | 819.2 | 0.0934 | 58.624 | 17.5113 | 1.7956 | 41.1127 | 0.46453 | #VALUE! | #VALUE! | #VALUE! | 0.0018467 | #VALUE! | #VALUE! | 2202.2752 | 0.00045408
4380 | 57.172 | 59.639 | 59.088 | 16.6135 | 18.3962 | 820.8 | 0.0934 | 58.633 | 17.5049 | 1.7827 | 41.1281 | 0.46453 | #VALUE! | #VALUE! | #VALUE! | 0.0018467 | #VALUE! | #VALUE! | 2205.7476 | 0.00045336
4385 | 57.218 | 59.661 | 59.134 | 16.6109 | 18.3808 | 820.6 | 0.0935 | 58.671 | 17.4959 | 1.7699 | 41.1752 | 0.46503 | #VALUE! | #VALUE! | #VALUE! | 0.0018451 | #VALUE! | #VALUE! | 2202.693 | 0.00045399
4390 | 57.262 | 59.681 | 59.178 | 16.6109 | 18.3756 | 821 | 0.0932 | 58.707 | 17.4932 | 1.7647 | 41.2137 | 0.46354 | #VALUE! | #VALUE! | #VALUE! | 0.0018498 | #VALUE! | #VALUE! | 2201.7026 | 0.00045419
4395 | 57.257 | 59.748 | 59.197 | 16.6238 | 18.373 | 821.6 | 0.0928 | 58.734 | 17.4984 | 1.7492 | 41.2356 | 0.46155 | #VALUE! | #VALUE! | #VALUE! | 0.0018562 | #VALUE! | #VALUE! | 2202.1442 | 0.0004541
4400 | 57.278 | 59.722 | 59.218 | 16.6315 | 18.3833 | 819.6 | 0.0932 | 58.7393 | 17.5074 | 1.7518 | 41.2319 | 0.46354 | #VALUE! | #VALUE! | #VALUE! | 0.0018498 | #VALUE! | #VALUE! | 2196.9789 | 0.00045517
4405 | 57.273 | 59.789 | 59.213 | 16.6315 | 18.3782 | 821 | 0.0933 | 58.7583 | 17.5049 | 1.7467 | 41.2535 | 0.46404 | #VALUE! | #VALUE! | #VALUE! | 0.0018482 | #VALUE! | #VALUE! | 2199.5821 | 0.00045463
4410 | 57.269 | 59.713 | 59.186 | 16.6367 | 18.373 | 820.8 | 0.0933 | 58.7227 | 17.5049 | 1.7363 | 41.2178 | 0.46404 | #VALUE! | #VALUE! | #VALUE! | 0.0018482 | #VALUE! | #VALUE! | 2200.9491 | 0.00045435
4415 | 57.238 | 59.682 | 59.179 | 16.6599 | 18.4014 | 821 | 0.0945 | 58.6997 | 17.5307 | 1.7415 | 41.169 | 0.47 | #VALUE! | #VALUE! | #VALUE! | 0.0018294 | #VALUE! | #VALUE! | 2204.095 | 0.0004537
4420 | 57.306 | 59.774 | 59.223 | 16.6934 | 18.4453 | 820 | 0.0935 | 58.7677 | 17.5694 | 1.7519 | 41.1983 | 0.46503 | #VALUE! | #VALUE! | #VALUE! | 0.0018451 | #VALUE! | #VALUE! | 2199.8447 | 0.00045458
4425 | 57.418 | 59.838 | 59.311 | 16.7321 | 18.5124 | 820.8 | 0.0933 | 58.8557 | 17.6223 | 1.7803 | 41.2334 | 0.46404 | #VALUE! | #VALUE! | #VALUE! | 0.0018482 | #VALUE! | #VALUE! | 2200.1164 | 0.00045452
4430 | 57.481 | 59.877 | 59.398 | 16.7785 | 18.5898 | 821.4 | 0.093 | 58.9187 | 17.6841 | 1.8113 | 41.2345 | 0.46254 | #VALUE! | #VALUE! | #VALUE! | 0.001853 | #VALUE! | #VALUE! | 2201.666 | 0.0004542
4435 | 57.497 | 59.892 | 59.413 | 16.794 | 18.6027 | 820.4 | 0.0933 | 58.934 | 17.6984 | 1.8087 | 41.2356 | 0.46404 | #VALUE! | #VALUE! | #VALUE! | 0.0018482 | #VALUE! | #VALUE! | 2198.9251 | 0.00045477
4440 | 57.417 | 59.885 | 59.381 | 16.8017 | 18.5846 | 820.7 | 0.0942 | 58.8943 | 17.6931 | 1.7829 | 41.2012 | 0.46851 | #VALUE! | #VALUE! | #VALUE! | 0.0018341 | #VALUE! | #VALUE! | 2201.5694 | 0.00045422
4445 | 57.454 | 59.898 | 59.395 | 16.8146 | 18.5717 | 821.7 | 0.0936 | 58.9157 | 17.6931 | 1.7571 | 41.2225 | 0.46553 | #VALUE! | #VALUE! | #VALUE! | 0.0018435 | #VALUE! | #VALUE! | 2203.1112 | 0.0004539
4450 | 57.445 | 59.937 | 59.41 | 16.8353 | 18.595 | 820.9 | 0.0937 | 58.9307 | 17.7152 | 1.7597 | 41.2155 | 0.46603 | #VALUE! | #VALUE! | #VALUE! | 0.0018419 | #VALUE! | #VALUE! | 2201.3401 | 0.00045427
4460 | 56.155 | 58.598 | 58.095 | 16.843 | 18.4659 | 817.1 | 0.0932 | 57.616 | 17.6545 | 1.6229 | 39.9616 | 0.46354 | #VALUE! | #VALUE! | #VALUE! | 0.0018498 | #VALUE! | #VALUE! | 2259.9068 | 0.0004425
4465 | 57.388 | 59.831 | 59.328 | 16.7734 | 18.5072 | 820.4 | 0.0941 | 58.849 | 17.6403 | 1.7338 | 41.2087 | 0.46802 | #VALUE! | #VALUE! | #VALUE! | 0.0018357 | #VALUE! | #VALUE! | 2200.3632 | 0.00045447
4470 | 57.396 | 59.912 | 59.336 | 16.7166 | 18.4453 | 819.7 | 0.0935 | 58.8813 | 17.581 | 1.7287 | 41.3004 | 0.46503 | #VALUE! | #VALUE! | #VALUE! | 0.0018451 | #VALUE! | #VALUE! | 2193.6053 | 0.00045587
4475 | 57.406 | 59.874 | 59.371 | 16.7037 | 18.4246 | 820.5 | 0.0927 | 58.8837 | 17.5642 | 1.7209 | 41.3195 | 0.46105 | #VALUE! | #VALUE! | #VALUE! | 0.0018578 | #VALUE! | #VALUE! | 2194.7295 | 0.00045564
4480 | 57.416 | 59.907 | 59.38 | 16.6986 | 18.404 | 819.2 | 0.0932 | 58.901 | 17.5513 | 1.7054 | 41.3497 | 0.46354 | #VALUE! | #VALUE! | #VALUE! | 0.0018498 | #VALUE! | #VALUE! | 2189.6526 | 0.00045669
4485 | 57.42 | 59.936 | 59.385 | 16.696 | 18.3988 | 819 | 0.0931 | 58.9137 | 17.5474 | 1.7028 | 41.3663 | 0.46304 | #VALUE! | #VALUE! | #VALUE! | 0.0018514 | #VALUE! | #VALUE! | 2188.2413 | 0.00045699
4490 | 57.47 | 59.937 | 59.434 | 16.7063 | 18.4117 | 820.9 | 0.0924 | 58.947 | 17.559 | 1.7054 | 41.388 | 0.45956 | #VALUE! | #VALUE! | #VALUE! | 0.0018626 | #VALUE! | #VALUE! | 2192.1661 | 0.00045617
4495 | 57.493 | 60.033 | 59.482 | 16.7295 | 18.4349 | 820.3 | 0.0928 | 59.0027 | 17.5822 | 1.7054 | 41.4205 | 0.46155 | #VALUE! | #VALUE! | #VALUE! | 0.0018562 | #VALUE! | #VALUE! | 2188.8468 | 0.00045686
4500 | 57.612 | 60.08 | 59.576 | 16.8172 | 18.5614 | 819.3 | 0.093 | 59.0893 | 17.6893 | 1.7442 | 41.4 | 0.46254 | #VALUE! | #VALUE! | #VALUE! | 0.001853 | #VALUE! | #VALUE! | 2187.2574 | 0.00045719
4505 | 57.703 | 60.123 | 59.619 | 16.8997 | 18.706 | 819.8 | 0.0935 | 59.1483 | 17.8028 | 1.8063 | 41.3455 | 0.46503 | #VALUE! | #VALUE! | #VALUE! | 0.0018451 | #VALUE! | #VALUE! | 2191.4798 | 0.00045631
4510 | 57.743 | 60.139 | 59.636 | 16.9436 | 18.7937 | 820.4 | 0.0927 | 59.1727 | 17.8686 | 1.8501 | 41.304 | 0.46105 | #VALUE! | #VALUE! | #VALUE! | 0.0018578 | #VALUE! | #VALUE! | 2195.2855 | 0.00045552
4515 | 57.757 | 60.153 | 59.674 | 16.9591 | 18.7937 | 820.2 | 0.0939 | 59.1947 | 17.8764 | 1.8346 | 41.3183 | 0.46702 | #VALUE! | #VALUE! | #VALUE! | 0.0018388 | #VALUE! | #VALUE! | 2193.9934 | 0.00045579
4520 | 57.77 | 60.238 | 59.711 | 16.9823 | 18.7808 | 820.6 | 0.093 | 59.2397 | 17.8816 | 1.7985 | 41.3581 | 0.46254 | #VALUE! | #VALUE! | #VALUE! | 0.001853 | #VALUE! | #VALUE! | 2192.9483 | 0.00045601
4525 | 57.808 | 60.252 | 59.725 | 17.008 | 18.7885 | 820 | 0.0934 | 59.2617 | 17.8983 | 1.7805 | 41.3634 | 0.46453 | #VALUE! | #VALUE! | #VALUE! | 0.0018467 | #VALUE! | #VALUE! | 2191.0641 | 0.0004564
4530 | 57.797 | 60.265 | 59.738 | 17.0209 | 18.7963 | 820.2 | 0.0934 | 59.2667 | 17.9086 | 1.7754 | 41.3581 | 0.46453 | #VALUE! | #VALUE! | #VALUE! | 0.0018467 | #VALUE! | #VALUE! | 2191.882 | 0.00045623
4535 | 57.81 | 60.23 | 59.727 | 17.0158 | 18.7756 | 821.1 | 0.0932 | 59.2557 | 17.8957 | 1.7598 | 41.36 | 0.46354 | #VALUE! | #VALUE! | #VALUE! | 0.0018498 | #VALUE! | #VALUE! | 2194.1864 | 0.00045575
4540 | 57.798 | 60.29 | 59.763 | 17.0158 | 18.7627 | 823.6 | 0.0935 | 59.2837 | 17.8893 | 1.7469 | 41.3944 | 0.46503 | #VALUE! | #VALUE! | #VALUE! | 0.0018451 | #VALUE! | #VALUE! | 2199.0353 | 0.00045474
4545 | 57.881 | 60.325 | 59.798 | 17.0132 | 18.7498 | 822 | 0.0929 | 59.3347 | 17.8815 | 1.7366 | 41.4532 | 0.46205 | #VALUE! | #VALUE! | #VALUE! | 0.0018546 | #VALUE! | #VALUE! | 2191.6527 | 0.00045628
4550 | 57.915 | 60.359 | 59.832 | 17.0416 | 18.786 | 820.5 | 0.0931 | 59.3687 | 17.9138 | 1.7444 | 41.4549 | 0.46304 | #VALUE! | #VALUE! | #VALUE! | 0.0018514 | #VALUE! | #VALUE! | 2187.5637 | 0.00045713
4555 | 57.925 | 60.417 | 59.866 | 17.0622 | 18.8376 | 820 | 0.0925 | 59.4027 | 17.9499 | 1.7754 | 41.4528 | 0.46006 | #VALUE! | #VALUE! | #VALUE! | 0.001861 | #VALUE! | #VALUE! | 2186.3414 | 0.00045739
4560 | 57.959 | 60.403 | 59.9 | 17.1086 | 18.8866 | 821.6 | 0.0925 | 59.4207 | 17.9976 | 1.778 | 41.4231 | 0.46006 | #VALUE! | #VALUE! | #VALUE! | 0.001861 | #VALUE! | #VALUE! | 2192.178 | 0.00045617
4565 | 58.037 | 60.457 | 59.978 | 17.1396 | 18.9408 | 820.3 | 0.093 | 59.4907 | 18.0402 | 1.8012 | 41.4505 | 0.46254 | #VALUE! | #VALUE! | #VALUE! | 0.001853 | #VALUE! | #VALUE! | 2187.2626 | 0.00045719
4570 | 58.069 | 60.49 | 59.986 | 17.1525 | 18.9512 | 819.8 | 0.0932 | 59.515 | 18.0519 | 1.7987 | 41.4631 | 0.46354 | #VALUE! | #VALUE! | #VALUE! | 0.0018498 | #VALUE! | #VALUE! | 2185.2607 | 0.00045761
4575 | 58.005 | 60.497 | 59.945 | 17.1679 | 18.9538 | 820.2 | 0.0932 | 59.4823 | 18.0608 | 1.7859 | 41.4215 | 0.46354 | #VALUE! | #VALUE! | #VALUE! | 0.0018498 | #VALUE! | #VALUE! | 2188.5262 | 0.00045693
4580 | 58.036 | 60.456 | 59.953 | 17.1937 | 18.9641 | 820.2 | 0.093 | 59.4817 | 18.0789 | 1.7704 | 41.4028 | 0.46254 | #VALUE! | #VALUE! | #VALUE! | 0.001853 | #VALUE! | #VALUE! | 2189.5156 | 0.00045672
4585 | 58.091 | 60.535 | 60.008 | 17.2015 | 18.9641 | 821 | 0.0926 | 59.5447 | 18.0828 | 1.7626 | 41.4619 | 0.46055 | #VALUE! | #VALUE! | #VALUE! | 0.0018594 | #VALUE! | #VALUE! | 2188.5272 | 0.00045693
4590 | 58.076 | 60.544 | 60.017 | 17.2118 | 18.977 | 820.3 | 0.0933 | 59.5457 | 18.0944 | 1.7652 | 41.4513 | 0.46404 | #VALUE! | #VALUE! | #VALUE! | 0.0018482 | #VALUE! | #VALUE! | 2187.2204 | 0.0004572
4595 | 58.106 | 60.55 | 60.023 | 17.2169 | 18.9744 | 821.3 | 0.093 | 59.5597 | 18.0956 | 1.7575 | 41.464 | 0.46254 | #VALUE! | #VALUE! | #VALUE! | 0.001853 | #VALUE! | #VALUE! | 2189.2134 | 0.00045679
4600 | 58.091 | 60.607 | 60.056 | 17.2298 | 18.9796 | 820.3 | 0.0931 | 59.5847 | 18.1047 | 1.7498 | 41.48 | 0.46304 | #VALUE! | #VALUE! | #VALUE! | 0.0018514 | #VALUE! | #VALUE! | 2185.707 | 0.00045752
4605 | 58.125 | 60.593 | 60.066 | 17.2608 | 18.9925 | 820.3 | 0.0931 | 59.5947 | 18.1267 | 1.7317 | 41.468 | 0.46304 | #VALUE! | #VALUE! | #VALUE! | 0.0018514 | #VALUE! | #VALUE! | 2186.3369 | 0.00045739
4610 | 58.132 | 60.625 | 60.097 | 17.2917 | 19.0286 | 820.5 | 0.0931 | 59.618 | 18.1602 | 1.7369 | 41.4579 | 0.46304 | #VALUE! | #VALUE! | #VALUE! | 0.0018514 | #VALUE! | #VALUE! | 2187.4063 | 0.00045716
4615 | 58.209 | 60.678 | 60.15 | 17.3356 | 19.0957 | 820.4 | 0.0933 | 59.679 | 18.2157 | 1.7601 | 41.4633 | 0.46404 | #VALUE! | #VALUE! | #VALUE! | 0.0018482 | #VALUE! | #VALUE! | 2186.8495 | 0.00045728
4620 | 58.241 | 60.661 | 60.181 | 17.3923 | 19.168 | 820.5 | 0.0937 | 59.6943 | 18.2801 | 1.7757 | 41.4142 | 0.46603 | #VALUE! | #VALUE! | #VALUE! | 0.0018419 | #VALUE! | #VALUE! | 2189.7126 | 0.00045668
4625 | 58.343 | 60.739 | 60.26 | 17.4258 | 19.2171 | 820.8 | 0.0929 | 59.7807 | 18.3214 | 1.7913 | 41.4592 | 0.46205 | #VALUE! | #VALUE! | #VALUE! | 0.0018546 | #VALUE! | #VALUE! | 2188.1339 | 0.00045701
4630 | 58.302 | 60.746 | 60.243 | 17.4439 | 19.2196 | 819.8 | 0.0932 | 59.7637 | 18.3317 | 1.7757 | 41.4319 | 0.46354 | #VALUE! | #VALUE! | #VALUE! | 0.0018498 | #VALUE! | #VALUE! | 2186.9081 | 0.00045727
4635 | 58.354 | 60.798 | 60.319 | 17.4697 | 19.23 | 820.5 | 0.0925 | 59.8237 | 18.3498 | 1.7603 | 41.4738 | 0.46006 | #VALUE! | #VALUE! | #VALUE! | 0.001861 | #VALUE! | #VALUE! | 2186.5641 | 0.00045734
4640 | 58.407 | 60.852 | 60.324 | 17.5084 | 19.2739 | 820.3 | 0.0938 | 59.861 | 18.3911 | 1.7655 | 41.4699 | 0.46652 | #VALUE! | #VALUE! | #VALUE! | 0.0018404 | #VALUE! | #VALUE! | 2186.2403 | 0.00045741
4645 | 58.438 | 60.883 | 60.403 | 17.5187 | 19.2868 | 820.9 | 0.0931 | 59.908 | 18.4028 | 1.7681 | 41.5052 | 0.46304 | #VALUE! | #VALUE! | #VALUE! | 0.0018514 | #VALUE! | #VALUE! | 2185.9733 | 0.00045746
4650 | 58.442 | 60.911 | 60.408 | 17.5187 | 19.2739 | 821.3 | 0.0936 | 59.9203 | 18.3963 | 1.7552 | 41.524 | 0.46553 | #VALUE! | #VALUE! | #VALUE! | 0.0018435 | #VALUE! | #VALUE! | 2186.0492 | 0.00045745
4655 | 58.472 | 60.94 | 60.437 | 17.5213 | 19.2558 | 820.6 | 0.0932 | 59.9497 | 18.3885 | 1.7345 | 41.5611 | 0.46354 | #VALUE! | #VALUE! | #VALUE! | 0.0018498 | #VALUE! | #VALUE! | 2182.2371 | 0.00045825
4660 | 58.524 | 60.992 | 60.489 | 17.578 | 19.3203 | 821.5 | 0.093 | 60.0017 | 18.4491 | 1.7423 | 41.5525 | 0.46254 | #VALUE! | #VALUE! | #VALUE! | 0.001853 | #VALUE! | #VALUE! | 2185.0827 | 0.00045765
4665 | 58.574 | 61.043 | 60.515 | 17.5986 | 19.372 | 822.3 | 0.0934 | 60.044 | 18.4853 | 1.7734 | 41.5587 | 0.46453 | #VALUE! | #VALUE! | #VALUE! | 0.0018467 | #VALUE! | #VALUE! | 2186.8852 | 0.00045727
4670 | 58.599 | 61.044 | 60.54 | 17.6167 | 19.3875 | 820.9 | 0.0925 | 60.061 | 18.5021 | 1.7708 | 41.5589 | 0.46006 | #VALUE! | #VALUE! | #VALUE! | 0.001861 | #VALUE! | #VALUE! | 2183.1514 | 0.00045805
4675 | 58.673 | 61.094 | 60.615 | 17.6399 | 19.4158 | 819.3 | 0.0931 | 60.1273 | 18.5279 | 1.7759 | 41.5995 | 0.46304 | #VALUE! | #VALUE! | #VALUE! | 0.0018514 | #VALUE! | #VALUE! | 2176.7706 | 0.0004594
4680 | 58.674 | 61.119 | 60.615 | 17.6554 | 19.4339 | 821 | 0.0933 | 60.136 | 18.5447 | 1.7785 | 41.5913 | 0.46404 | #VALUE! | #VALUE! | #VALUE! | 0.0018482 | #VALUE! | #VALUE! | 2181.7138 | 0.00045836
4685 | 58.721 | 61.166 | 60.662 | 17.7018 | 19.4752 | 822.7 | 0.0931 | 60.183 | 18.5885 | 1.7734 | 41.5945 | 0.46304 | #VALUE! | #VALUE! | #VALUE! | 0.0018514 | #VALUE! | #VALUE! | 2186.0658 | 0.00045744
4690 | 58.745 | 61.166 | 60.687 | 17.7173 | 19.5036 | 820.1 | 0.0933 | 60.1993 | 18.6105 | 1.7863 | 41.5889 | 0.46404 | #VALUE! | #VALUE! | #VALUE! | 0.0018482 | #VALUE! | #VALUE! | 2179.4514 | 0.00045883
4695 | 58.77 | 61.215 | 60.735 | 17.7302 | 19.514 | 822 | 0.0933 | 60.24 | 18.6221 | 1.7838 | 41.6179 | 0.46404 | #VALUE! | #VALUE! | #VALUE! | 0.0018482 | #VALUE! | #VALUE! | 2182.9777 | 0.00045809
4700 | 58.795 | 61.264 | 60.736 | 17.7353 | 19.5114 | 821.6 | 0.0926 | 60.265 | 18.6233 | 1.7761 | 41.6416 | 0.46055 | #VALUE! | #VALUE! | #VALUE! | 0.0018594 | #VALUE! | #VALUE! | 2180.671 | 0.00045857
4705 | 58.821 | 61.29 | 60.763 | 17.7457 | 19.5166 | 821.7 | 0.0924 | 60.2913 | 18.6312 | 1.7709 | 41.6602 | 0.45956 | #VALUE! | #VALUE! | #VALUE! | 0.0018626 | #VALUE! | #VALUE! | 2179.9661 | 0.00045872
4710 | 58.823 | 61.292 | 60.812 | 17.756 | 19.5191 | 821.8 | 0.0927 | 60.309 | 18.6376 | 1.7631 | 41.6715 | 0.46105 | #VALUE! | #VALUE! | #VALUE! | 0.0018578 | #VALUE! | #VALUE! | 2179.642 | 0.00045879
4715 | 58.825 | 61.342 | 60.79 | 17.7637 | 19.5217 | 821.2 | 0.0926 | 60.319 | 18.6427 | 1.758 | 41.6763 | 0.46055 | #VALUE! | #VALUE! | #VALUE! | 0.0018594 | #VALUE! | #VALUE! | 2177.7971 | 0.00045918
4720 | 58.876 | 61.321 | 60.818 | 17.774 | 19.5269 | 821.2 | 0.0934 | 60.3383 | 18.6504 | 1.7529 | 41.6879 | 0.46453 | #VALUE! | #VALUE! | #VALUE! | 0.0018467 | #VALUE! | #VALUE! | 2177.192 | 0.00045931
4725 | 58.879 | 61.348 | 60.821 | 17.7947 | 19.5475 | 821.7 | 0.0924 | 60.3493 | 18.6711 | 1.7528 | 41.6782 | 0.45956 | #VALUE! | #VALUE! | #VALUE! | 0.0018626 | #VALUE! | #VALUE! | 2179.022 | 0.00045892
4730 | 58.855 | 61.348 | 60.82 | 17.8024 | 19.563 | 821.2 | 0.094 | 60.341 | 18.6827 | 1.7606 | 41.6583 | 0.46752 | #VALUE! | #VALUE! | #VALUE! | 0.0018372 | #VALUE! | #VALUE! | 2178.7381 | 0.00045898
4735 | 58.904 | 61.373 | 60.846 | 17.8102 | 19.5682 | 821.1 | 0.0929 | 60.3743 | 18.6892 | 1.758 | 41.6851 | 0.46205 | #VALUE! | #VALUE! | #VALUE! | 0.0018546 | #VALUE! | #VALUE! | 2177.0705 | 0.00045933
4740 | 58.858 | 61.351 | 60.823 | 17.8205 | 19.5785 | 822 | 0.0922 | 60.344 | 18.6995 | 1.758 | 41.6445 | 0.45857 | #VALUE! | #VALUE! | #VALUE! | 0.0018659 | #VALUE! | #VALUE! | 2181.5833 | 0.00045838
4745 | 58.881 | 61.35 | 60.846 | 17.8205 | 19.5708 | 821.2 | 0.0932 | 60.359 | 18.6957 | 1.7503 | 41.6634 | 0.46354 | #VALUE! | #VALUE! | #VALUE! | 0.0018498 | #VALUE! | #VALUE! | 2178.4741 | 0.00045904
4750 | 58.902 | 61.347 | 60.868 | 17.8256 | 19.5708 | 822.3 | 0.0933 | 60.3723 | 18.6982 | 1.7452 | 41.6741 | 0.46404 | #VALUE! | #VALUE! | #VALUE! | 0.0018482 | #VALUE! | #VALUE! | 2180.8277 | 0.00045854
4755 | 58.899 | 61.368 | 60.864 | 17.8076 | 19.5346 | 821.7 | 0.0921 | 60.377 | 18.6711 | 1.727 | 41.7059 | 0.45807 | #VALUE! | #VALUE! | #VALUE! | 0.0018675 | #VALUE! | #VALUE! | 2177.5765 | 0.00045923
4760 | 58.895 | 61.388 | 60.885 | 17.7766 | 19.4752 | 821.1 | 0.0926 | 60.3893 | 18.6259 | 1.6986 | 41.7634 | 0.46055 | #VALUE! | #VALUE! | #VALUE! | 0.0018594 | #VALUE! | #VALUE! | 2172.9888 | 0.0004602
4765 | 58.891 | 61.36 | 60.856 | 17.7663 | 19.4572 | 820.7 | 0.093 | 60.369 | 18.6118 | 1.6909 | 41.7572 | 0.46254 | #VALUE! | #VALUE! | #VALUE! | 0.001853 | #VALUE! | #VALUE! | 2172.2519 | 0.00046035
4770 | 58.884 | 61.425 | 60.874 | 17.7766 | 19.4727 | 821.5 | 0.0928 | 60.3943 | 18.6246 | 1.6961 | 41.7697 | 0.46155 | #VALUE! | #VALUE! | #VALUE! | 0.0018562 | #VALUE! | #VALUE! | 2173.7221 | 0.00046004
4775 | 58.9 | 61.369 | 60.865 | 17.7766 | 19.4804 | 822.3 | 0.0937 | 60.378 | 18.6285 | 1.7038 | 41.7495 | 0.46603 | #VALUE! | #VALUE! | #VALUE! | 0.0018419 | #VALUE! | #VALUE! | 2176.8908 | 0.00045937
4780 | 58.891 | 61.384 | 60.881 | 17.7895 | 19.4985 | 820.6 | 0.0934 | 60.3853 | 18.644 | 1.709 | 41.7413 | 0.46453 | #VALUE! | #VALUE! | #VALUE! | 0.0018467 | #VALUE! | #VALUE! | 2172.8154 | 0.00046023
4785 | 58.878 | 61.371 | 60.868 | 17.7869 | 19.4907 | 820.6 | 0.0922 | 60.3723 | 18.6388 | 1.7038 | 41.7335 | 0.45857 | #VALUE! | #VALUE! | #VALUE! | 0.0018659 | #VALUE! | #VALUE! | 2173.2215 | 0.00046015
4790 | 58.89 | 61.407 | 60.879 | 17.7895 | 19.4933 | 823.7 | 0.0925 | 60.392 | 18.6414 | 1.7038 | 41.7506 | 0.46006 | #VALUE! | #VALUE! | #VALUE! | 0.001861 | #VALUE! | #VALUE! | 2180.5396 | 0.0004586
4795 | 58.924 | 61.441 | 60.889 | 17.7973 | 19.514 | 822.1 | 0.0928 | 60.418 | 18.6557 | 1.7167 | 41.7623 | 0.46155 | #VALUE! | #VALUE! | #VALUE! | 0.0018562 | #VALUE! | #VALUE! | 2175.6917 | 0.00045962
4800 | 58.933 | 61.45 | 60.947 | 17.8102 | 19.532 | 821.7 | 0.0928 | 60.4433 | 18.6711 | 1.7218 | 41.7722 | 0.46155 | #VALUE! | #VALUE! | #VALUE! | 0.0018562 | #VALUE! | #VALUE! | 2174.1186 | 0.00045996
4805 | 58.99 | 61.507 | 60.979 | 17.805 | 19.532 | 824 | 0.0926 | 60.492 | 18.6685 | 1.727 | 41.8235 | 0.46055 | #VALUE! | #VALUE! | #VALUE! | 0.0018594 | #VALUE! | #VALUE! | 2177.5317 | 0.00045924
4810 | 59.019 | 61.536 | 61.008 | 17.8179 | 19.5372 | 821.3 | 0.0924 | 60.521 | 18.6776 | 1.7193 | 41.8434 | 0.45956 | #VALUE! | #VALUE! | #VALUE! | 0.0018626 | #VALUE! | #VALUE! | 2169.3617 | 0.00046097
4815 | 59.073 | 61.542 | 61.038 | 17.854 | 19.5914 | 822.2 | 0.0929 | 60.551 | 18.7227 | 1.7374 | 41.8283 | 0.46205 | #VALUE! | #VALUE! | #VALUE! | 0.0018546 | #VALUE! | #VALUE! | 2172.5256 | 0.00046029
4820 | 59.149 | 61.595 | 61.115 | 17.8978 | 19.6663 | 820.6 | 0.093 | 60.6197 | 18.7821 | 1.7685 | 41.8376 | 0.46254 | #VALUE! | #VALUE! | #VALUE! | 0.001853 | #VALUE! | #VALUE! | 2167.815 | 0.00046129
4825 | 59.15 | 61.596 | 61.116 | 17.9211 | 19.7153 | 821.8 | 0.0939 | 60.6207 | 18.8182 | 1.7942 | 41.8025 | 0.46702 | #VALUE! | #VALUE! | #VALUE! | 0.0018388 | #VALUE! | #VALUE! | 2172.8106 | 0.00046023
4830 | 59.154 | 61.624 | 61.12 | 17.9623 | 19.7489 | 820.8 | 0.0932 | 60.6327 | 18.8556 | 1.7866 | 41.7771 | 0.46354 | #VALUE! | #VALUE! | #VALUE! | 0.0018498 | #VALUE! | #VALUE! | 2171.4861 | 0.00046051
4835 | 59.256 | 61.677 | 61.222 | 18.0113 | 19.8186 | 822.3 | 0.0924 | 60.7183 | 18.915 | 1.8073 | 41.8034 | 0.45956 | #VALUE! | #VALUE! | #VALUE! | 0.0018626 | #VALUE! | #VALUE! | 2174.0849 | 0.00045996
4840 | 59.311 | 61.732 | 61.252 | 18.0294 | 19.847 | 820.4 | 0.0924 | 60.765 | 18.9382 | 1.8176 | 41.8268 | 0.45956 | #VALUE! | #VALUE! | #VALUE! | 0.0018626 | #VALUE! | #VALUE! | 2167.8471 | 0.00046129
4845 | 59.317 | 61.739 | 61.259 | 18.0526 | 19.8496 | 821.1 | 0.093 | 60.7717 | 18.9511 | 1.797 | 41.8206 | 0.46254 | #VALUE! | #VALUE! | #VALUE! | 0.001853 | #VALUE! | #VALUE! | 2170.0202 | 0.00046083
4850 | 59.304 | 61.726 | 61.246 | 18.0423 | 19.829 | 821 | 0.0925 | 60.7587 | 18.9356 | 1.7867 | 41.823 | 0.46006 | #VALUE! | #VALUE! | #VALUE! | 0.001861 | #VALUE! | #VALUE! | 2169.6288 | 0.00046091
4855 | 59.291 | 61.784 | 61.281 | 18.0268 | 19.8031 | 820.9 | 0.0931 | 60.7853 | 18.915 | 1.7763 | 41.8704 | 0.46304 | #VALUE! | #VALUE! | #VALUE! | 0.0018514 | #VALUE! | #VALUE! | 2166.9104 | 0.00046149
4860 | 59.232 | 61.725 | 61.245 | 17.9881 | 19.7412 | 820.7 | 0.0933 | 60.734 | 18.8647 | 1.7531 | 41.8693 | 0.46404 | #VALUE! | #VALUE! | #VALUE! | 0.0018482 | #VALUE! | #VALUE! | 2166.436 | 0.00046159
4865 | 59.197 | 61.691 | 61.163 | 17.9391 | 19.6663 | 821.6 | 0.0933 | 60.6837 | 18.8027 | 1.7272 | 41.881 | 0.46404 | #VALUE! | #VALUE! | #VALUE! | 0.0018482 | #VALUE! | #VALUE! | 2168.2101 | 0.00046121
4870 | 59.165 | 61.682 | 61.155 | 17.8978 | 19.6198 | 821.5 | 0.0929 | 60.6673 | 18.7588 | 1.722 | 41.9085 | 0.46205 | #VALUE! | #VALUE! | #VALUE! | 0.0018546 | #VALUE! | #VALUE! | 2166.5202 | 0.00046157
4875 | 59.178 | 61.671 | 61.167 | 17.8592 | 19.5837 | 821.7 | 0.0927 | 60.672 | 18.7215 | 1.7245 | 41.9505 | 0.46105 | #VALUE! | #VALUE! | #VALUE! | 0.0018578 | #VALUE! | #VALUE! | 2164.8772 | 0.00046192
4880 | 59.12 | 61.638 | 61.11 | 17.8256 | 19.5501 | 821.3 | 0.093 | 60.6227 | 18.6879 | 1.7245 | 41.9348 | 0.46254 | #VALUE! | #VALUE! | #VALUE! | 0.001853 | #VALUE! | #VALUE! | 2164.6352 | 0.00046197
4885 | 59.11 | 61.603 | 61.1 | 17.805 | 19.5295 | 820.3 | 0.0925 | 60.6043 | 18.6672 | 1.7245 | 41.9371 | 0.46006 | #VALUE! | #VALUE! | #VALUE! | 0.001861 | #VALUE! | #VALUE! | 2161.8827 | 0.00046256
4890 | 59.098 | 61.615 | 61.063 | 17.8024 | 19.5114 | 819.5 | 0.0932 | 60.592 | 18.6569 | 1.709 | 41.9351 | 0.46354 | #VALUE! | #VALUE! | #VALUE! | 0.0018498 | #VALUE! | #VALUE! | 2159.8765 | 0.00046299
4895 | 59.109 | 61.602 | 61.098 | 17.7998 | 19.4933 | 820.2 | 0.0932 | 60.603 | 18.6466 | 1.6935 | 41.9564 | 0.46354 | #VALUE! | #VALUE! | #VALUE! | 0.0018498 | #VALUE! | #VALUE! | 2160.6214 | 0.00046283
4900 | 59.093 | 61.635 | 61.107 | 17.805 | 19.4881 | 821 | 0.0927 | 60.6117 | 18.6466 | 1.6831 | 41.9651 | 0.46105 | #VALUE! | #VALUE! | #VALUE! | 0.0018578 | #VALUE! | #VALUE! | 2162.2821 | 0.00046247
4905 | 59.124 | 61.665 | 61.114 | 17.7895 | 19.4727 | 821.1 | 0.0929 | 60.6343 | 18.6311 | 1.6832 | 42.0032 | 0.46205 | #VALUE! | #VALUE! | #VALUE! | 0.0018546 | #VALUE! | #VALUE! | 2160.5831 | 0.00046284
4910 | 59.129 | 61.67 | 61.167 | 17.7689 | 19.4468 | 820.8 | 0.0924 | 60.6553 | 18.6078 | 1.6779 | 42.0475 | 0.45956 | #VALUE! | #VALUE! | #VALUE! | 0.0018626 | #VALUE! | #VALUE! | 2157.5207 | 0.00046349
4915 | 59.133 | 61.65 | 61.146 | 17.7353 | 19.4133 | 820.8 | 0.0927 | 60.643 | 18.5743 | 1.678 | 42.0687 | 0.46105 | #VALUE! | #VALUE! | #VALUE! | 0.0018578 | #VALUE! | #VALUE! | 2156.4326 | 0.00046373
4920 | 59.111 | 61.676 | 61.124 | 17.707 | 19.3746 | 821.5 | 0.0927 | 60.637 | 18.5408 | 1.6676 | 42.0962 | 0.46105 | #VALUE! | #VALUE! | #VALUE! | 0.0018578 | #VALUE! | #VALUE! | 2156.8618 | 0.00046364
4925 | 59.067 | 61.608 | 61.104 | 17.6657 | 19.3332 | 820.5 | 0.092 | 60.593 | 18.4994 | 1.6675 | 42.0936 | 0.45757 | #VALUE! | #VALUE! | #VALUE! | 0.0018691 | #VALUE! | #VALUE! | 2154.3719 | 0.00046417
4930 | 59.042 | 61.583 | 61.079 | 17.6167 | 19.2816 | 822.2 | 0.0924 | 60.568 | 18.4491 | 1.6649 | 42.1189 | 0.45956 | #VALUE! | #VALUE! | #VALUE! | 0.0018626 | #VALUE! | #VALUE! | 2157.5388 | 0.00046349
4935 | 59.041 | 61.582 | 61.078 | 17.5832 | 19.248 | 820.9 | 0.0923 | 60.567 | 18.4156 | 1.6648 | 42.1514 | 0.45906 | #VALUE! | #VALUE! | #VALUE! | 0.0018642 | #VALUE! | #VALUE! | 2152.464 | 0.00046458
4940 | 59.012 | 61.553 | 61.002 | 17.5445 | 19.2119 | 820.5 | 0.0928 | 60.5223 | 18.3782 | 1.6674 | 42.1441 | 0.46155 | #VALUE! | #VALUE! | #VALUE! | 0.0018562 | #VALUE! | #VALUE! | 2151.7861 | 0.00046473
4945 | 58.986 | 61.503 | 60.976 | 17.4955 | 19.1577 | 821 | 0.0918 | 60.4883 | 18.3266 | 1.6622 | 42.1617 | 0.45658 | #VALUE! | #VALUE! | #VALUE! | 0.0018724 | #VALUE! | #VALUE! | 2152.1986 | 0.00046464
4950 | 58.931 | 61.472 | 60.969 | 17.4619 | 19.1164 | 820.6 | 0.0923 | 60.4573 | 18.2891 | 1.6545 | 42.1682 | 0.45906 | #VALUE! | #VALUE! | #VALUE! | 0.0018642 | #VALUE! | #VALUE! | 2150.821 | 0.00046494
4955 | 58.874 | 61.439 | 60.911 | 17.4258 | 19.0725 | 820.6 | 0.0939 | 60.408 | 18.2492 | 1.6467 | 42.1589 | 0.46702 | #VALUE! | #VALUE! | #VALUE! | 0.0018388 | #VALUE! | #VALUE! | 2151.2971 | 0.00046484
4960 | 58.864 | 61.429 | 60.901 | 17.3975 | 19.0518 | 820.6 | 0.0921 | 60.398 | 18.2247 | 1.6543 | 42.1733 | 0.45807 | #VALUE! | #VALUE! | #VALUE! | 0.0018675 | #VALUE! | #VALUE! | 2150.5575 | 0.000465
4965 | 58.875 | 61.416 | 60.913 | 17.3794 | 19.0415 | 821 | 0.0923 | 60.4013 | 18.2105 | 1.6621 | 42.1909 | 0.45906 | #VALUE! | #VALUE! | #VALUE! | 0.0018642 | #VALUE! | #VALUE! | 2150.7116 | 0.00046496
4970 | 58.909 | 61.426 | 60.922 | 17.3562 | 19.0183 | 820.6 | 0.0929 | 60.419 | 18.1872 | 1.6621 | 42.2317 | 0.46205 | #VALUE! | #VALUE! | #VALUE! | 0.0018546 | #VALUE! | #VALUE! | 2147.5836 | 0.00046564
4975 | 58.82 | 61.385 | 60.858 | 17.3304 | 18.9873 | 820.4 | 0.0931 | 60.3543 | 18.1589 | 1.6569 | 42.1955 | 0.46304 | #VALUE! | #VALUE! | #VALUE! | 0.0018514 | #VALUE! | #VALUE! | 2148.9055 | 0.00046535
4980 | 58.823 | 61.364 | 60.86 | 17.3046 | 18.9615 | 821.3 | 0.092 | 60.349 | 18.1331 | 1.6569 | 42.2159 | 0.45757 | #VALUE! | #VALUE! | #VALUE! | 0.0018691 | #VALUE! | #VALUE! | 2150.22 | 0.00046507
4985 | 58.8 | 61.341 | 60.838 | 17.2866 | 18.9383 | 818.7 | 0.0921 | 60.3263 | 18.1124 | 1.6517 | 42.2139 | 0.45807 | #VALUE! | #VALUE! | #VALUE! | 0.0018675 | #VALUE! | #VALUE! | 2143.5179 | 0.00046652
4990 | 58.823 | 61.364 | 60.836 | 17.2582 | 18.9021 | 819.7 | 0.0927 | 60.341 | 18.0801 | 1.6439 | 42.2608 | 0.46105 | #VALUE! | #VALUE! | #VALUE! | 0.0018578 | #VALUE! | #VALUE! | 2143.751 | 0.00046647
4995 | 58.746 | 61.311 | 60.783 | 17.2221 | 18.8557 | 819.5 | 0.0922 | 60.28 | 18.0389 | 1.6336 | 42.2411 | 0.45857 | #VALUE! | #VALUE! | #VALUE! | 0.0018659 | #VALUE! | #VALUE! | 2144.2301 | 0.00046637
5000 | 58.715 | 61.28 | 60.752 | 17.1834 | 18.8066 | 819.8 | 0.0932 | 60.249 | 17.995 | 1.6232 | 42.254 | 0.46354 | #VALUE! | #VALUE! | #VALUE! | 0.0018498 | #VALUE! | #VALUE! | 2144.3601 | 0.00046634
5005 | 58.707 | 61.247 | 60.72 | 17.1421 | 18.7602 | 819.4 | 0.0927 | 60.2247 | 17.9511 | 1.6181 | 42.2735 | 0.46105 | #VALUE! | #VALUE! | #VALUE! | 0.0018578 | #VALUE! | #VALUE! | 2142.3243 | 0.00046678
5010 | 58.695 | 61.259 | 60.756 | 17.1035 | 18.7163 | 819.4 | 0.0924 | 60.2367 | 17.9099 | 1.6128 | 42.3268 | 0.45956 | #VALUE! | #VALUE! | #VALUE! | 0.0018626 | #VALUE! | #VALUE! | 2139.6291 | 0.00046737
5015 | 58.706 | 61.271 | 60.744 | 17.0674 | 18.6776 | 818.8 | 0.0919 | 60.2403 | 17.8725 | 1.6102 | 42.3678 | 0.45707 | #VALUE! | #VALUE! | #VALUE! | 0.0018707 | #VALUE! | #VALUE! | 2135.99 | 0.00046817
5020 | 58.645 | 61.185 | 60.682 | 17.0313 | 18.6337 | 819.7 | 0.0927 | 60.1707 | 17.8325 | 1.6024 | 42.3382 | 0.46105 | #VALUE! | #VALUE! | #VALUE! | 0.0018578 | #VALUE! | #VALUE! | 2139.8362 | 0.00046733
5025 | 58.554 | 61.142 | 60.591 | 17.0029 | 18.5924 | 820 | 0.0942 | 60.0957 | 17.7977 | 1.5895 | 42.298 | 0.46851 | #VALUE! | #VALUE! | #VALUE! | 0.0018341 | #VALUE! | #VALUE! | 2142.6512 | 0.00046671
5030 | 58.561 | 61.126 | 60.622 | 16.9745 | 18.5588 | 820.8 | 0.0924 | 60.103 | 17.7666 | 1.5843 | 42.3364 | 0.45956 | #VALUE! | #VALUE! | #VALUE! | 0.0018626 | #VALUE! | #VALUE! | 2142.7997 | 0.00046668
5035 | 58.539 | 61.152 | 60.6 | 16.9436 | 18.5279 | 820.7 | 0.0925 | 60.097 | 17.7357 | 1.5843 | 42.3612 | 0.46006 | #VALUE! | #VALUE! | #VALUE! | 0.001861 | #VALUE! | #VALUE! | 2141.2792 | 0.00046701
5040 | 58.515 | 61.08 | 60.553 | 16.9126 | 18.4943 | 819.7 | 0.0923 | 60.0493 | 17.7035 | 1.5817 | 42.3459 | 0.45906 | #VALUE! | #VALUE! | #VALUE! | 0.0018642 | #VALUE! | #VALUE! | 2139.4462 | 0.00046741
5045 | 58.466 | 61.078 | 60.527 | 16.8843 | 18.4582 | 819.8 | 0.0929 | 60.0237 | 17.6713 | 1.5739 | 42.3524 | 0.46205 | #VALUE! | #VALUE! | #VALUE! | 0.0018546 | #VALUE! | #VALUE! | 2139.3772 | 0.00046743
5050 | 58.462 | 61.027 | 60.499 | 16.8559 | 18.4298 | 820.9 | 0.0931 | 59.996 | 17.6428 | 1.5739 | 42.3531 | 0.46304 | #VALUE! | #VALUE! | #VALUE! | 0.0018514 | #VALUE! | #VALUE! | 2142.2107 | 0.00046681
5055 | 58.434 | 61.022 | 60.471 | 16.8353 | 18.4066 | 819.3 | 0.0929 | 59.9757 | 17.621 | 1.5713 | 42.3547 | 0.46205 | #VALUE! | #VALUE! | #VALUE! | 0.0018546 | #VALUE! | #VALUE! | 2137.9562 | 0.00046774
5060 | 58.355 | 60.944 | 60.416 | 16.8069 | 18.3885 | 819.4 | 0.0931 | 59.905 | 17.5977 | 1.5816 | 42.3073 | 0.46304 | #VALUE! | #VALUE! | #VALUE! | 0.0018514 | #VALUE! | #VALUE! | 2140.6136 | 0.00046716
5065 | 58.326 | 60.914 | 60.363 | 16.7759 | 18.3575 | 819.2 | 0.0935 | 59.8677 | 17.5667 | 1.5816 | 42.301 | 0.46503 | #VALUE! | #VALUE! | #VALUE! | 0.0018451 | #VALUE! | #VALUE! | 2140.4116 | 0.0004672
5070 | 58.318 | 60.907 | 60.379 | 16.7502 | 18.3395 | 819 | 0.0929 | 59.868 | 17.5449 | 1.5893 | 42.3231 | 0.46205 | #VALUE! | #VALUE! | #VALUE! | 0.0018546 | #VALUE! | #VALUE! | 2138.7674 | 0.00046756
5075 | 58.311 | 60.875 | 60.348 | 16.727 | 18.3214 | 818.8 | 0.0929 | 59.8447 | 17.5242 | 1.5944 | 42.3205 | 0.46205 | #VALUE! | #VALUE! | #VALUE! | 0.0018546 | #VALUE! | #VALUE! | 2138.3807 | 0.00046764
5080 | 58.305 | 60.869 | 60.342 | 16.7037 | 18.3033 | 819.2 | 0.0923 | 59.8387 | 17.5035 | 1.5996 | 42.3352 | 0.45906 | #VALUE! | #VALUE! | #VALUE! | 0.0018642 | #VALUE! | #VALUE! | 2138.6825 | 0.00046758
5085 | 58.25 | 60.838 | 60.286 | 16.6805 | 18.2775 | 817.9 | 0.0928 | 59.7913 | 17.479 | 1.597 | 42.3123 | 0.46155 | #VALUE! | #VALUE! | #VALUE! | 0.0018562 | #VALUE! | #VALUE! | 2136.4408 | 0.00046807
5090 | 58.266 | 60.83 | 60.327 | 16.6625 | 18.2569 | 819.1 | 0.0924 | 59.8077 | 17.4597 | 1.5944 | 42.348 | 0.45956 | #VALUE! | #VALUE! | #VALUE! | 0.0018626 | #VALUE! | #VALUE! | 2137.775 | 0.00046778
5095 | 58.237 | 60.825 | 60.297 | 16.6367 | 18.2182 | 817.7 | 0.094 | 59.7863 | 17.4275 | 1.5815 | 42.3589 | 0.46752 | #VALUE! | #VALUE! | #VALUE! | 0.0018372 | #VALUE! | #VALUE! | 2133.5712 | 0.0004687
5100 | 58.206 | 60.818 | 60.267 | 16.6161 | 18.1898 | 819.5 | 0.0926 | 59.7637 | 17.403 | 1.5737 | 42.3607 | 0.46055 | #VALUE! | #VALUE! | #VALUE! | 0.0018594 | #VALUE! | #VALUE! | 2138.1753 | 0.00046769
5105 | 58.269 | 60.858 | 60.33 | 16.5851 | 18.1614 | 817.7 | 0.0924 | 59.819 | 17.3732 | 1.5763 | 42.4457 | 0.45956 | #VALUE! | #VALUE! | #VALUE! | 0.0018626 | #VALUE! | #VALUE! | 2129.2047 | 0.00046966
5110 | 58.262 | 60.85 | 60.323 | 16.5542 | 18.1278 | 819 | 0.0928 | 59.8117 | 17.341 | 1.5736 | 42.4707 | 0.46155 | #VALUE! | #VALUE! | #VALUE! | 0.0018562 | #VALUE! | #VALUE! | 2131.3387 | 0.00046919
5115 | 58.275 | 60.911 | 60.383 | 16.5181 | 18.0891 | 819.3 | 0.0924 | 59.8563 | 17.3036 | 1.571 | 42.5527 | 0.45956 | #VALUE! | #VALUE! | #VALUE! | 0.0018626 | #VALUE! | #VALUE! | 2128.0074 | 0.00046992
5120 | 58.194 | 60.83 | 60.279 | 16.4872 | 18.0427 | 818.4 | 0.0917 | 59.7677 | 17.2649 | 1.5555 | 42.5027 | 0.45608 | #VALUE! | #VALUE! | #VALUE! | 0.001874 | #VALUE! | #VALUE! | 2128.1712 | 0.00046989
5125 | 58.158 | 60.77 | 60.219 | 16.4691 | 18.0169 | 817.7 | 0.0929 | 59.7157 | 17.243 | 1.5478 | 42.4727 | 0.46205 | #VALUE! | #VALUE! | #VALUE! | 0.0018546 | #VALUE! | #VALUE! | 2127.8554 | 0.00046996
5130 | 58.195 | 60.808 | 60.256 | 16.4407 | 17.9911 | 818 | 0.0924 | 59.753 | 17.2159 | 1.5504 | 42.5371 | 0.45956 | #VALUE! | #VALUE! | #VALUE! | 0.0018626 | #VALUE! | #VALUE! | 2125.4117 | 0.0004705
5135 | 58.158 | 60.794 | 60.267 | 16.4098 | 17.9601 | 818.6 | 0.0931 | 59.7397 | 17.185 | 1.5503 | 42.5547 | 0.46304 | #VALUE! | #VALUE! | #VALUE! | 0.0018514 | #VALUE! | #VALUE! | 2126.0902 | 0.00047035
5140 | 58.194 | 60.806 | 60.278 | 16.3737 | 17.924 | 818.7 | 0.0925 | 59.7593 | 17.1488 | 1.5503 | 42.6105 | 0.46006 | #VALUE! | #VALUE! | #VALUE! | 0.001861 | #VALUE! | #VALUE! | 2123.567 | 0.00047091
5145 | 58.109 | 60.746 | 60.194 | 16.3402 | 17.8801 | 819.3 | 0.0924 | 59.683 | 17.1102 | 1.5399 | 42.5729 | 0.45956 | #VALUE! | #VALUE! | #VALUE! | 0.0018626 | #VALUE! | #VALUE! | 2127.0019 | 0.00047015
5150 | 58.048 | 60.684 | 60.133 | 16.3067 | 17.8414 | 818.8 | 0.0924 | 59.6217 | 17.074 | 1.5347 | 42.5476 | 0.45956 | #VALUE! | #VALUE! | #VALUE! | 0.0018626 | #VALUE! | #VALUE! | 2126.9645 | 0.00047015
5155 | 57.987 | 60.599 | 60.048 | 16.2706 | 17.7924 | 819.5 | 0.0931 | 59.5447 | 17.0315 | 1.5218 | 42.5132 | 0.46304 | #VALUE! | #VALUE! | #VALUE! | 0.0018514 | #VALUE! | #VALUE! | 2130.5079 | 0.00046937
5160 | 57.926 | 60.586 | 60.01 | 16.2422 | 17.7614 | 817.3 | 0.0929 | 59.5073 | 17.0018 | 1.5192 | 42.5055 | 0.46205 | #VALUE! | #VALUE! | #VALUE! | 0.0018546 | #VALUE! | #VALUE! | 2125.17 | 0.00047055
5165 | 57.96 | 60.62 | 60.045 | 16.2113 | 17.7356 | 818.4 | 0.0927 | 59.5417 | 16.9734 | 1.5243 | 42.5682 | 0.46105 | #VALUE! | #VALUE! | #VALUE! | 0.0018578 | #VALUE! | #VALUE! | 2124.8966 | 0.00047061
5170 | 57.946 | 60.582 | 60.031 | 16.1803 | 17.7072 | 819.1 | 0.0921 | 59.5197 | 16.9438 | 1.5269 | 42.5759 | 0.45807 | #VALUE! | #VALUE! | #VALUE! | 0.0018675 | #VALUE! | #VALUE! | 2126.3295 | 0.00047029
5175 | 57.959 | 60.595 | 60.019 | 16.1597 | 17.684 | 818.1 | 0.0931 | 59.5243 | 16.9218 | 1.5243 | 42.6025 | 0.46304 | #VALUE! | #VALUE! | #VALUE! | 0.0018514 | #VALUE! | #VALUE! | 2122.4092 | 0.00047116
5180 | 57.922 | 60.557 | 60.006 | 16.1365 | 17.6634 | 818.3 | 0.0932 | 59.495 | 16.9 | 1.5269 | 42.5951 | 0.46354 | #VALUE! | #VALUE! | #VALUE! | 0.0018498 | #VALUE! | #VALUE! | 2123.2985 | 0.00047097
5185 | 57.885 | 60.497 | 59.97 | 16.1133 | 17.6401 | 816.6 | 0.0929 | 59.4507 | 16.8767 | 1.5268 | 42.574 | 0.46205 | #VALUE! | #VALUE! | #VALUE! | 0.0018546 | #VALUE! | #VALUE! | 2119.9367 | 0.00047171
5190 | 57.898 | 60.51 | 59.982 | 16.0927 | 17.6272 | 818.1 | 0.0915 | 59.4633 | 16.86 | 1.5345 | 42.6034 | 0.45508 | #VALUE! | #VALUE! | #VALUE! | 0.0018773 | #VALUE! | #VALUE! | 2122.3644 | 0.00047117
5195 | 57.934 | 60.545 | 60.018 | 16.0772 | 17.6221 | 818.5 | 0.0925 | 59.499 | 16.8497 | 1.5449 | 42.6493 | 0.46006 | #VALUE! | #VALUE! | #VALUE! | 0.001861 | #VALUE! | #VALUE! | 2121.1135 | 0.00047145
5200 | 57.972 | 60.608 | 60.057 | 16.0643 | 17.6247 | 818.2 | 0.0922 | 59.5457 | 16.8445 | 1.5604 | 42.7012 | 0.45857 | #VALUE! | #VALUE! | #VALUE! | 0.0018659 | #VALUE! | #VALUE! | 2117.7631 | 0.0004722
5205 | 57.937 | 60.549 | 59.997 | 16.0514 | 17.604 | 818 | 0.0926 | 59.4943 | 16.8277 | 1.5526 | 42.6666 | 0.46055 | #VALUE! | #VALUE! | #VALUE! | 0.0018594 | #VALUE! | #VALUE! | 2118.9591 | 0.00047193
5210 | 57.927 | 60.539 | 59.988 | 16.0385 | 17.5911 | 818.3 | 0.0931 | 59.4847 | 16.8148 | 1.5526 | 42.6699 | 0.46304 | #VALUE! | #VALUE! | #VALUE! | 0.0018514 | #VALUE! | #VALUE! | 2119.5756 | 0.00047179
5215 | 57.846 | 60.482 | 59.931 | 16.0282 | 17.5705 | 818.3 | 0.0928 | 59.4197 | 16.7994 | 1.5423 | 42.6203 | 0.46155 | #VALUE! | #VALUE! | #VALUE! | 0.0018562 | #VALUE! | #VALUE! | 2122.0398 | 0.00047124
5220 | 57.86 | 60.496 | 59.944 | 16.0205 | 17.5653 | 818.3 | 0.0926 | 59.4333 | 16.7929 | 1.5448 | 42.6404 | 0.46055 | #VALUE! | #VALUE! | #VALUE! | 0.0018594 | #VALUE! | #VALUE! | 2121.0386 | 0.00047147
5225 | 57.899 | 60.535 | 59.984 | 16.0127 | 17.5705 | 818.3 | 0.0915 | 59.4727 | 16.7916 | 1.5578 | 42.6811 | 0.45508 | #VALUE! | #VALUE! | #VALUE! | 0.0018773 | #VALUE! | #VALUE! | 2119.0194 | 0.00047192
5230 | 57.94 | 60.552 | 60.024 | 16.0102 | 17.5756 | 818.8 | 0.0922 | 59.5053 | 16.7929 | 1.5654 | 42.7124 | 0.45857 | #VALUE! | #VALUE! | #VALUE! | 0.0018659 | #VALUE! | #VALUE! | 2118.757 | 0.00047197
5235 | 57.909 | 60.545 | 59.994 | 16.0205 | 17.5885 | 818.7 | 0.0927 | 59.4827 | 16.8045 | 1.568 | 42.6782 | 0.46105 | #VALUE! | #VALUE! | #VALUE! | 0.0018578 | #VALUE! | #VALUE! | 2120.1992 | 0.00047165
5240 | 57.928 | 60.564 | 60.012 | 16.0256 | 17.5963 | 817.9 | 0.0927 | 59.5013 | 16.8109 | 1.5707 | 42.6904 | 0.46105 | #VALUE! | #VALUE! | #VALUE! | 0.0018578 | #VALUE! | #VALUE! | 2117.5213 | 0.00047225
5245 | 57.923 | 60.559 | 60.008 | 16.0256 | 17.5989 | 816.9 | 0.0928 | 59.4967 | 16.8122 | 1.5733 | 42.6844 | 0.46155 | #VALUE! | #VALUE! | #VALUE! | 0.0018562 | #VALUE! | #VALUE! | 2115.228 | 0.00047276
5250 | 57.92 | 60.556 | 60.028 | 16.0334 | 17.604 | 818.2 | 0.0929 | 59.5013 | 16.8187 | 1.5706 | 42.6826 | 0.46205 | #VALUE! | #VALUE! | #VALUE! | 0.0018546 | #VALUE! | #VALUE! | 2118.6826 | 0.00047199
5255 | 57.989 | 60.577 | 60.074 | 16.0334 | 17.604 | 817.9 | 0.0924 | 59.5467 | 16.8187 | 1.5706 | 42.728 | 0.45956 | #VALUE! | #VALUE! | #VALUE! | 0.0018626 | #VALUE! | #VALUE! | 2115.6588 | 0.00047267
5260 | 58.01 | 60.646 | 60.095 | 16.0385 | 17.6066 | 818.4 | 0.0921 | 59.5837 | 16.8225 | 1.5681 | 42.7611 | 0.45807 | #VALUE! | #VALUE! | #VALUE! | 0.0018675 | #VALUE! | #VALUE! | 2115.311 | 0.00047274
5265 | 57.989 | 60.625 | 60.073 | 16.0308 | 17.5911 | 817.3 | 0.0925 | 59.5623 | 16.8109 | 1.5603 | 42.7514 | 0.46006 | #VALUE! | #VALUE! | #VALUE! | 0.001861 | #VALUE! | #VALUE! | 2112.9488 | 0.00047327
5270 | 57.991 | 60.627 | 60.076 | 16.023 | 17.5705 | 816.8 | 0.0927 | 59.5647 | 16.7967 | 1.5475 | 42.7679 | 0.46105 | #VALUE! | #VALUE! | #VALUE! | 0.0018578 | #VALUE! | #VALUE! | 2110.8398 | 0.00047375
5275 | 58.018 | 60.63 | 60.103 | 16.023 | 17.5679 | 818.1 | 0.0927 | 59.5837 | 16.7954 | 1.5449 | 42.7882 | 0.46105 | #VALUE! | #VALUE! | #VALUE! | 0.0018578 | #VALUE! | #VALUE! | 2113.1963 | 0.00047322
5280 | 58.001 | 60.637 | 60.11 | 16.0179 | 17.5731 | 813.4 | 0.0921 | 59.5827 | 16.7955 | 1.5552 | 42.7872 | 0.45807 | #VALUE! | #VALUE! | #VALUE! | 0.0018675 | #VALUE! | #VALUE! | 2101.1075 | 0.00047594
5285 | 58.056 | 60.668 | 60.116 | 16.023 | 17.5782 | 818.4 | 0.0921 | 59.6133 | 16.8006 | 1.5552 | 42.8127 | 0.45807 | #VALUE! | #VALUE! | #VALUE! | 0.0018675 | #VALUE! | #VALUE! | 2112.7607 | 0.00047331
5290 | 58.089 | 60.677 | 60.173 | 16.0256 | 17.5937 | 821.6 | 0.0923 | 59.6463 | 16.8097 | 1.5681 | 42.8367 | 0.45906 | #VALUE! | #VALUE! | #VALUE! | 0.0018642 | #VALUE! | #VALUE! | 2119.8358 | 0.00047173
5295 | 58.121 | 60.733 | 60.205 | 16.0411 | 17.6169 | 818 | 0.0926 | 59.6863 | 16.829 | 1.5758 | 42.8573 | 0.46055 | #VALUE! | #VALUE! | #VALUE! | 0.0018594 | #VALUE! | #VALUE! | 2109.5304 | 0.00047404
5300 | 58.129 | 60.741 | 60.213 | 16.0514 | 17.6376 | 818 | 0.0924 | 59.6943 | 16.8445 | 1.5862 | 42.8498 | 0.45956 | #VALUE! | #VALUE! | #VALUE! | 0.0018626 | #VALUE! | #VALUE! | 2109.8997 | 0.00047396
5305 | 58.121 | 60.733 | 60.205 | 16.0566 | 17.6427 | 819.1 | 0.0935 | 59.6863 | 16.8497 | 1.5861 | 42.8367 | 0.46503 | #VALUE! | #VALUE! | #VALUE! | 0.0018451 | #VALUE! | #VALUE! | 2113.3855 | 0.00047317
5310 | 58.156 | 60.744 | 60.216 | 16.0566 | 17.6401 | 819 | 0.0928 | 59.7053 | 16.8483 | 1.5835 | 42.857 | 0.46155 | #VALUE! | #VALUE! | #VALUE! | 0.0018562 | #VALUE! | #VALUE! | 2112.1266 | 0.00047346
5315 | 58.149 | 60.737 | 60.233 | 16.0591 | 17.6401 | 818.7 | 0.0922 | 59.7063 | 16.8496 | 1.581 | 42.8567 | 0.45857 | #VALUE! | #VALUE! | #VALUE! | 0.0018659 | #VALUE! | #VALUE! | 2111.3652 | 0.00047363
5320 | 58.188 | 60.777 | 60.249 | 16.054 | 17.635 | 818.3 | 0.0928 | 59.738 | 16.8445 | 1.581 | 42.8935 | 0.46155 | #VALUE! | #VALUE! | #VALUE! | 0.0018562 | #VALUE! | #VALUE! | 2108.5248 | 0.00047427
5325 | 58.16 | 60.749 | 60.245 | 16.054 | 17.635 | 818.4 | 0.0922 | 59.718 | 16.8445 | 1.581 | 42.8735 | 0.45857 | #VALUE! | #VALUE! | #VALUE! | 0.0018659 | #VALUE! | #VALUE! | 2109.7662 | 0.00047399
5330 | 58.158 | 60.746 | 60.243 | 16.0488 | 17.6272 | 818.3 | 0.0919 | 59.7157 | 16.838 | 1.5784 | 42.8777 | 0.45707 | #VALUE! | #VALUE! | #VALUE! | 0.0018707 | #VALUE! | #VALUE! | 2109.3034 | 0.00047409
5335 | 58.16 | 60.772 | 60.268 | 16.0488 | 17.6221 | 818.6 | 0.0925 | 59.7333 | 16.8355 | 1.5733 | 42.8979 | 0.46006 | #VALUE! | #VALUE! | #VALUE! | 0.001861 | #VALUE! | #VALUE! | 2109.0822 | 0.00047414
5340 | 58.16 | 60.773 | 60.245 | 16.0488 | 17.6247 | 818 | 0.0919 | 59.726 | 16.8367 | 1.5759 | 42.8892 | 0.45707 | #VALUE! | #VALUE! | #VALUE! | 0.0018707 | #VALUE! | #VALUE! | 2107.9606 | 0.00047439
5345 | 58.213 | 60.801 | 60.298 | 16.0643 | 17.6376 | 819 | 0.0917 | 59.7707 | 16.851 | 1.5733 | 42.9197 | 0.45608 | #VALUE! | #VALUE! | #VALUE! | 0.001874 | #VALUE! | #VALUE! | 2109.0394 | 0.00047415
5350 | 58.194 | 60.783 | 60.279 | 16.0746 | 17.6582 | 819.5 | 0.0929 | 59.752 | 16.8664 | 1.5836 | 42.8856 | 0.46205 | #VALUE! | #VALUE! | #VALUE! | 0.0018546 | #VALUE! | #VALUE! | 2112.0058 | 0.00047348
5355 | 58.177 | 60.789 | 60.286 | 16.0849 | 17.6685 | 817.2 | 0.0925 | 59.7507 | 16.8767 | 1.5836 | 42.874 | 0.46006 | #VALUE! | #VALUE! | #VALUE! | 0.001861 | #VALUE! | #VALUE! | 2106.6497 | 0.00047469
5360 | 58.162 | 60.799 | 60.247 | 16.0927 | 17.6737 | 817.4 | 0.0928 | 59.736 | 16.8832 | 1.581 | 42.8528 | 0.46155 | #VALUE! | #VALUE! | #VALUE! | 0.0018562 | #VALUE! | #VALUE! | 2108.2061 | 0.00047434
5365 | 58.149 | 60.785 | 60.258 | 16.0978 | 17.6711 | 818.5 | 0.0926 | 59.7307 | 16.8845 | 1.5733 | 42.8462 | 0.46055 | #VALUE! | #VALUE! | #VALUE! | 0.0018594 | #VALUE! | #VALUE! | 2111.3676 | 0.00047363
5370 | 58.184 | 60.772 | 60.269 | 16.0952 | 17.6659 | 818.8 | 0.092 | 59.7417 | 16.8805 | 1.5707 | 42.8611 | 0.45757 | #VALUE! | #VALUE! | #VALUE! | 0.0018691 | #VALUE! | #VALUE! | 2111.4072 | 0.00047362
5375 | 58.194 | 60.831 | 60.279 | 16.0952 | 17.6608 | 818.3 | 0.0924 | 59.768 | 16.878 | 1.5656 | 42.89 | 0.45956 | #VALUE! | #VALUE! | #VALUE! | 0.0018626 | #VALUE! | #VALUE! | 2108.6968 | 0.00047423
5380 | 58.207 | 60.819 | 60.268 | 16.103 | 17.6608 | 818.1 | 0.0925 | 59.7647 | 16.8819 | 1.5578 | 42.8828 | 0.46006 | #VALUE! | #VALUE! | #VALUE! | 0.001861 | #VALUE! | #VALUE! | 2108.537 | 0.00047426
5385 | 58.22 | 60.808 | 60.329 | 16.1159 | 17.684 | 817.8 | 0.0927 | 59.7857 | 16.9 | 1.5681 | 42.8857 | 0.46105 | #VALUE! | #VALUE! | #VALUE! | 0.0018578 | #VALUE! | #VALUE! | 2107.6188 | 0.00047447
5390 | 58.23 | 60.843 | 60.315 | 16.1313 | 17.6995 | 817.8 | 0.0931 | 59.796 | 16.9154 | 1.5682 | 42.8806 | 0.46304 | #VALUE! | #VALUE! | #VALUE! | 0.0018514 | #VALUE! | #VALUE! | 2107.8703 | 0.00047441
5395 | 58.247 | 60.859 | 60.307 | 16.1442 | 17.7176 | 816.9 | 0.0924 | 59.8043 | 16.9309 | 1.5734 | 42.8734 | 0.45956 | #VALUE! | #VALUE! | #VALUE! | 0.0018626 | #VALUE! | #VALUE! | 2105.9026 | 0.00047486
5400 | 58.284 | 60.848 | 60.345 | 16.1597 | 17.733 | 817.2 | 0.0928 | 59.8257 | 16.9463 | 1.5733 | 42.8793 | 0.46155 | #VALUE! | #VALUE! | #VALUE! | 0.0018562 | #VALUE! | #VALUE! | 2106.3869 | 0.00047475
5405 | 58.348 | 60.96 | 60.433 | 16.1777 | 17.7614 | 818.2 | 0.0921 | 59.9137 | 16.9696 | 1.5837 | 42.9441 | 0.45807 | #VALUE! | #VALUE! | #VALUE! | 0.0018675 | #VALUE! | #VALUE! | 2105.7822 | 0.00047488
5410 | 58.386 | 60.975 | 60.471 | 16.1984 | 17.7821 | 819.3 | 0.0912 | 59.944 | 16.9902 | 1.5837 | 42.9537 | 0.45359 | #VALUE! | #VALUE! | #VALUE! | 0.0018822 | #VALUE! | #VALUE! | 2108.1403 | 0.00047435
5415 | 58.403 | 60.992 | 60.464 | 16.2061 | 17.7872 | 818.7 | 0.0924 | 59.953 | 16.9966 | 1.5811 | 42.9564 | 0.45956 | #VALUE! | #VALUE! | #VALUE! | 0.0018626 | #VALUE! | #VALUE! | 2106.4689 | 0.00047473
5420 | 58.394 | 61.006 | 60.455 | 16.219 | 17.7975 | 818.6 | 0.0919 | 59.9517 | 17.0083 | 1.5785 | 42.9434 | 0.45707 | #VALUE! | #VALUE! | #VALUE! | 0.0018707 | #VALUE! | #VALUE! | 2106.846 | 0.00047464
5425 | 58.413 | 61.025 | 60.498 | 16.2345 | 17.8182 | 818.2 | 0.0925 | 59.9787 | 17.0264 | 1.5837 | 42.9523 | 0.46006 | #VALUE! | #VALUE! | #VALUE! | 0.001861 | #VALUE! | #VALUE! | 2105.3801 | 0.00047497
5430 | 58.407 | 61.019 | 60.516 | 16.2474 | 17.8259 | 817 | 0.0921 | 59.9807 | 17.0367 | 1.5785 | 42.944 | 0.45807 | #VALUE! | #VALUE! | #VALUE! | 0.0018675 | #VALUE! | #VALUE! | 2102.6986 | 0.00047558
5435 | 58.449 | 61.014 | 60.51 | 16.2525 | 17.8337 | 817.8 | 0.0927 | 59.991 | 17.0431 | 1.5812 | 42.9479 | 0.46105 | #VALUE! | #VALUE! | #VALUE! | 0.0018578 | #VALUE! | #VALUE! | 2104.5673 | 0.00047516
5440 | 58.442 | 61.031 | 60.527 | 16.2603 | 17.8362 | 817.5 | 0.0923 | 60 | 17.0482 | 1.5759 | 42.9517 | 0.45906 | #VALUE! | #VALUE! | #VALUE! | 0.0018642 | #VALUE! | #VALUE! | 2103.6067 | 0.00047537
5445 | 58.461 | 61.05 | 60.522 | 16.2654 | 17.8388 | 817.7 | 0.0926 | 60.011 | 17.0521 | 1.5734 | 42.9589 | 0.46055 | #VALUE! | #VALUE! | #VALUE! | 0.0018594 | #VALUE! | #VALUE! | 2103.7711 | 0.00047534
5450 | 58.409 | 61.069 | 60.494 | 16.2654 | 17.8337 | 818.4 | 0.0919 | 59.9907 | 17.0495 | 1.5683 | 42.9411 | 0.45707 | #VALUE! | #VALUE! | #VALUE! | 0.0018707 | #VALUE! | #VALUE! | 2106.444 | 0.00047473
5455 | 58.405 | 60.993 | 60.514 | 16.2731 | 17.8362 | 817.3 | 0.0922 | 59.9707 | 17.0546 | 1.5631 | 42.916 | 0.45857 | #VALUE! | #VALUE! | #VALUE! | 0.0018659 | #VALUE! | #VALUE! | 2104.8431 | 0.00047509
5460 | 58.428 | 61.04 | 60.513 | 16.2731 | 17.8388 | 817.7 | 0.092 | 59.9937 | 17.0559 | 1.5657 | 42.9377 | 0.45757 | #VALUE! | #VALUE! | #VALUE! | 0.0018691 | #VALUE! | #VALUE! | 2104.809 | 0.0004751
5465 | 58.424 | 61.036 | 60.485 | 16.2783 | 17.844 | 818.1 | 0.0928 | 59.9817 | 17.0612 | 1.5657 | 42.9205 | 0.46155 | #VALUE! | #VALUE! | #VALUE! | 0.0018562 | #VALUE! | #VALUE! | 2106.6825 | 0.00047468
5470 | 58.448 | 61.036 | 60.509 | 16.2835 | 17.8517 | 817.7 | 0.0928 | 59.9977 | 17.0676 | 1.5682 | 42.9301 | 0.46155 | #VALUE! | #VALUE! | #VALUE! | 0.0018562 | #VALUE! | #VALUE! | 2105.1841 | 0.00047502
5475 | 58.422 | 61.01 | 60.507 | 16.2835 | 17.8517 | 818.4 | 0.0928 | 59.9797 | 17.0676 | 1.5682 | 42.9121 | 0.46155 | #VALUE! | #VALUE! | #VALUE! | 0.0018562 | #VALUE! | #VALUE! | 2107.87 | 0.00047441
5480 | 58.47 | 61.058 | 60.531 | 16.286 | 17.8517 | 817.1 | 0.091 | 60.0197 | 17.0689 | 1.5657 | 42.9508 | 0.4526 | #VALUE! | #VALUE! | #VALUE! | 0.0018855 | #VALUE! | #VALUE! | 2102.6231 | 0.0004756
5485 | 58.445 | 61.057 | 60.554 | 16.2912 | 17.8517 | 818.4 | 0.0927 | 60.0187 | 17.0714 | 1.5605 | 42.9472 | 0.46105 | #VALUE! | #VALUE! | #VALUE! | 0.0018578 | #VALUE! | #VALUE! | 2106.1449 | 0.0004748
5490 | 58.493 | 61.081 | 60.554 | 16.286 | 17.8517 | 818.7 | 0.0931 | 60.0427 | 17.0689 | 1.5657 | 42.9738 | 0.46304 | #VALUE! | #VALUE! | #VALUE! | 0.0018514 | #VALUE! | #VALUE! | 2105.6128 | 0.00047492
5495 | 58.492 | 61.08 | 60.577 | 16.2912 | 17.8543 | 818.2 | 0.0919 | 60.0497 | 17.0727 | 1.5631 | 42.9769 | 0.45707 | #VALUE! | #VALUE! | #VALUE! | 0.0018707 | #VALUE! | #VALUE! | 2104.175 | 0.00047525
5500 | 58.494 | 61.106 | 60.603 | 16.2963 | 17.8672 | 818.2 | 0.0922 | 60.0677 | 17.0817 | 1.5709 | 42.9859 | 0.45857 | #VALUE! | #VALUE! | #VALUE! | 0.0018659 | #VALUE! | #VALUE! | 2103.7345 | 0.00047535
5505 | 58.518 | 61.106 | 60.579 | 16.3067 | 17.8749 | 818.3 | 0.0922 | 60.0677 | 17.0908 | 1.5682 | 42.9769 | 0.45857 | #VALUE! | #VALUE! | #VALUE! | 0.0018659 | #VALUE! | #VALUE! | 2104.4346 | 0.00047519
5510 | 58.567 | 61.155 | 60.628 | 16.3221 | 17.9085 | 819 | 0.0924 | 60.1167 | 17.1153 | 1.5864 | 43.0014 | 0.45956 | #VALUE! | #VALUE! | #VALUE! | 0.0018626 | #VALUE! | #VALUE! | 2105.0348 | 0.00047505
5515 | 58.569 | 61.133 | 60.63 | 16.3299 | 17.9111 | 818.7 | 0.0921 | 60.1107 | 17.1205 | 1.5812 | 42.9902 | 0.45807 | #VALUE! | #VALUE! | #VALUE! | 0.0018675 | #VALUE! | #VALUE! | 2104.812 | 0.0004751
5520 | 58.57 | 61.158 | 60.655 | 16.3402 | 17.9214 | 819.2 | 0.0924 | 60.1277 | 17.1308 | 1.5812 | 42.9969 | 0.45956 | #VALUE! | #VALUE! | #VALUE! | 0.0018626 | #VALUE! | #VALUE! | 2105.7692 | 0.00047489
5525 | 58.618 | 61.207 | 60.704 | 16.3453 | 17.9343 | 820.3 | 0.0923 | 60.1763 | 17.1398 | 1.589 | 43.0365 | 0.45906 | #VALUE! | #VALUE! | #VALUE! | 0.0018642 | #VALUE! | #VALUE! | 2106.6533 | 0.00047469
5530 | 58.669 | 61.282 | 60.754 | 16.3531 | 17.9472 | 818.4 | 0.0919 | 60.235 | 17.1502 | 1.5941 | 43.0849 | 0.45707 | #VALUE! | #VALUE! | #VALUE! | 0.0018707 | #VALUE! | #VALUE! | 2099.4168 | 0.00047632
5535 | 58.72 | 61.309 | 60.781 | 16.3582 | 17.9549 | 818.5 | 0.0922 | 60.27 | 17.1565 | 1.5967 | 43.1135 | 0.45857 | #VALUE! | #VALUE! | #VALUE! | 0.0018659 | #VALUE! | #VALUE! | 2098.2805 | 0.00047658
5540 | 58.674 | 61.287 | 60.759 | 16.3711 | 17.9601 | 818.8 | 0.0922 | 60.24 | 17.1656 | 1.589 | 43.0744 | 0.45857 | #VALUE! | #VALUE! | #VALUE! | 0.0018659 | #VALUE! | #VALUE! | 2100.9525 | 0.00047597
5545 | 58.677 | 61.266 | 60.762 | 16.3763 | 17.973 | 819 | 0.0934 | 60.235 | 17.1746 | 1.5967 | 43.0603 | 0.46453 | #VALUE! | #VALUE! | #VALUE! | 0.0018467 | #VALUE! | #VALUE! | 2102.1514 | 0.0004757
5550 | 58.705 | 61.342 | 60.79 | 16.384 | 17.9859 | 818.8 | 0.0917 | 60.279 | 17.185 | 1.6019 | 43.0941 | 0.45608 | #VALUE! | #VALUE! | #VALUE! | 0.001874 | #VALUE! | #VALUE! | 2099.9945 | 0.00047619
5555 | 58.71 | 61.274 | 60.795 | 16.3995 | 17.9936 | 819.8 | 0.0929 | 60.2597 | 17.1965 | 1.5941 | 43.0631 | 0.46205 | #VALUE! | #VALUE! | #VALUE! | 0.0018546 | #VALUE! | #VALUE! | 2104.0696 | 0.00047527
5560 | 58.76 | 61.372 | 60.845 | 16.415 | 18.0194 | 818.8 | 0.0924 | 60.3257 | 17.2172 | 1.6044 | 43.1085 | 0.45956 | #VALUE! | #VALUE! | #VALUE! | 0.0018626 | #VALUE! | #VALUE! | 2099.2922 | 0.00047635
5565 | 58.811 | 61.376 | 60.897 | 16.4356 | 18.0478 | 818.1 | 0.0921 | 60.3613 | 17.2417 | 1.6122 | 43.1196 | 0.45807 | #VALUE! | #VALUE! | #VALUE! | 0.0018675 | #VALUE! | #VALUE! | 2096.9543 | 0.00047688
5570 | 58.863 | 61.404 | 60.924 | 16.4511 | 18.0685 | 818.8 | 0.0918 | 60.397 | 17.2598 | 1.6174 | 43.1372 | 0.45658 | #VALUE! | #VALUE! | #VALUE! | 0.0018724 | #VALUE! | #VALUE! | 2097.8939 | 0.00047667
5575 | 58.821 | 61.41 | 60.906 | 16.4665 | 18.0865 | 818.7 | 0.0918 | 60.379 | 17.2765 | 1.62 | 43.1025 | 0.45658 | #VALUE! | #VALUE! | #VALUE! | 0.0018724 | #VALUE! | #VALUE! | 2099.3264 | 0.00047634
5580 | 58.85 | 61.415 | 60.911 | 16.4872 | 18.1072 | 818.5 | 0.0911 | 60.392 | 17.2972 | 1.62 | 43.0948 | 0.45309 | #VALUE! | #VALUE! | #VALUE! | 0.0018839 | #VALUE! | #VALUE! | 2099.1886 | 0.00047637
5585 | 58.856 | 61.397 | 60.941 | 16.5052 | 18.1227 | 819.7 | 0.0926 | 60.398 | 17.3139 | 1.6175 | 43.084 | 0.46055 | #VALUE! | #VALUE! | #VALUE! | 0.0018594 | #VALUE! | #VALUE! | 2102.7907 | 0.00047556
5590 | 58.863 | 61.452 | 60.901 | 16.5207 | 18.1433 | 819.2 | 0.0924 | 60.4053 | 17.332 | 1.6226 | 43.0733 | 0.45956 | #VALUE! | #VALUE! | #VALUE! | 0.0018626 | #VALUE! | #VALUE! | 2102.0309 | 0.00047573
5595 | 58.873 | 61.438 | 60.934 | 16.5439 | 18.1717 | 819.3 | 0.0922 | 60.415 | 17.3578 | 1.6278 | 43.0572 | 0.45857 | #VALUE! | #VALUE! | #VALUE! | 0.0018659 | #VALUE! | #VALUE! | 2103.0752 | 0.00047549
5600 | 58.952 | 61.493 | 60.989 | 16.5593 | 18.2001 | 819.3 | 0.0913 | 60.478 | 17.3797 | 1.6408 | 43.0983 | 0.45409 | #VALUE! | #VALUE! | #VALUE! | 0.0018806 | #VALUE! | #VALUE! | 2101.0697 | 0.00047595
5605 | 59.012 | 61.553 | 61.05 | 16.5826 | 18.2285 | 819.1 | 0.0927 | 60.5383 | 17.4056 | 1.6459 | 43.1328 | 0.46105 | #VALUE! | #VALUE! | #VALUE! | 0.0018578 | #VALUE! | #VALUE! | 2098.8775 | 0.00047645
5610 | 59.026 | 61.591 | 61.087 | 16.5954 | 18.244 | 819.4 | 0.0919 | 60.568 | 17.4197 | 1.6486 | 43.1483 | 0.45707 | #VALUE! | #VALUE! | #VALUE! | 0.0018707 | #VALUE! | #VALUE! | 2098.8911 | 0.00047644
5615 | 59.015 | 61.58 | 61.1 | 16.6032 | 18.2465 | 819.7 | 0.0924 | 60.565 | 17.4248 | 1.6433 | 43.1401 | 0.45956 | #VALUE! | #VALUE! | #VALUE! | 0.0018626 | #VALUE! | #VALUE! | 2100.0562 | 0.00047618
5620 | 59.006 | 61.547 | 61.068 | 16.6161 | 18.2543 | 819.2 | 0.0929 | 60.5403 | 17.4352 | 1.6382 | 43.1051 | 0.46205 | #VALUE! | #VALUE! | #VALUE! | 0.0018546 | #VALUE! | #VALUE! | 2100.4802 | 0.00047608
5625 | 59.02 | 61.537 | 61.081 | 16.6341 | 18.2724 | 817.4 | 0.0935 | 60.546 | 17.4533 | 1.6383 | 43.0928 | 0.46503 | #VALUE! | #VALUE! | #VALUE! | 0.0018451 | #VALUE! | #VALUE! | 2096.4672 | 0.00047699
5630 | 58.99 | 61.579 | 61.052 | 16.6522 | 18.293 | 818.4 | 0.0929 | 60.5403 | 17.4726 | 1.6408 | 43.0677 | 0.46205 | #VALUE! | #VALUE! | #VALUE! | 0.0018546 | #VALUE! | #VALUE! | 2100.2512 | 0.00047613
5635 | 59.032 | 61.621 | 61.093 | 16.6702 | 18.3188 | 818.8 | 0.0929 | 60.582 | 17.4945 | 1.6486 | 43.0875 | 0.46205 | #VALUE! | #VALUE! | #VALUE! | 0.0018546 | #VALUE! | #VALUE! | 2100.3138 | 0.00047612
5640 | 59.099 | 61.616 | 61.16 | 16.7012 | 18.3575 | 818.7 | 0.0925 | 60.625 | 17.5294 | 1.6563 | 43.0956 | 0.46006 | #VALUE! | #VALUE! | #VALUE! | 0.001861 | #VALUE! | #VALUE! | 2099.6601 | 0.00047627
5645 | 59.12 | 61.638 | 61.158 | 16.7295 | 18.4014 | 818.4 | 0.0924 | 60.6387 | 17.5654 | 1.6719 | 43.0732 | 0.45956 | #VALUE! | #VALUE! | #VALUE! | 0.0018626 | #VALUE! | #VALUE! | 2099.9838 | 0.00047619
5650 | 59.168 | 61.661 | 61.205 | 16.7734 | 18.4607 | 818.6 | 0.0922 | 60.678 | 17.617 | 1.6873 | 43.0609 | 0.45857 | #VALUE! | #VALUE! | #VALUE! | 0.0018659 | #VALUE! | #VALUE! | 2101.0954 | 0.00047594
5655 | 59.192 | 61.733 | 61.229 | 16.8146 | 18.5124 | 819.5 | 0.093 | 60.718 | 17.6635 | 1.6978 | 43.0545 | 0.46254 | #VALUE! | #VALUE! | #VALUE! | 0.001853 | #VALUE! | #VALUE! | 2103.7205 | 0.00047535
5660 | 59.244 | 61.737 | 61.258 | 16.861 | 18.5563 | 818.7 | 0.0925 | 60.7463 | 17.7086 | 1.6953 | 43.0377 | 0.46006 | #VALUE! | #VALUE! | #VALUE! | 0.001861 | #VALUE! | #VALUE! | 2102.4881 | 0.00047563
5665 | 59.296 | 61.813 | 61.334 | 16.8997 | 18.6156 | 820.2 | 0.0924 | 60.8143 | 17.7577 | 1.7159 | 43.0567 | 0.45956 | #VALUE! | #VALUE! | #VALUE! | 0.0018626 | #VALUE! | #VALUE! | 2105.4107 | 0.00047497
5670 | 59.35 | 61.844 | 61.388 | 16.9358 | 18.6543 | 819.3 | 0.0926 | 60.8607 | 17.795 | 1.7185 | 43.0656 | 0.46055 | #VALUE! | #VALUE! | #VALUE! | 0.0018594 | #VALUE! | #VALUE! | 2102.6642 | 0.00047559
5675 | 59.38 | 61.898 | 61.418 | 16.9642 | 18.6776 | 819.5 | 0.0921 | 60.8987 | 17.8209 | 1.7134 | 43.0778 | 0.45807 | #VALUE! | #VALUE! | #VALUE! | 0.0018675 | #VALUE! | #VALUE! | 2102.5843 | 0.00047561
5680 | 59.441 | 61.911 | 61.455 | 17.0003 | 18.7292 | 818.8 | 0.0928 | 60.9357 | 17.8648 | 1.7289 | 43.0709 | 0.46155 | #VALUE! | #VALUE! | #VALUE! | 0.0018562 | #VALUE! | #VALUE! | 2101.1224 | 0.00047594
5685 | 59.452 | 61.946 | 61.49 | 17.0313 | 18.7679 | 819.1 | 0.093 | 60.9627 | 17.8996 | 1.7366 | 43.0631 | 0.46254 | #VALUE! | #VALUE! | #VALUE! | 0.001853 | #VALUE! | #VALUE! | 2102.2754 | 0.00047568
5690 | 59.49 | 61.983 | 61.528 | 17.0545 | 18.8015 | 819 | 0.0927 | 61.0003 | 17.928 | 1.747 | 43.0723 | 0.46105 | #VALUE! | #VALUE! | #VALUE! | 0.0018578 | #VALUE! | #VALUE! | 2101.5665 | 0.00047584
5695 | 59.576 | 62.045 | 61.59 | 17.0803 | 18.8299 | 819.6 | 0.0925 | 61.0703 | 17.9551 | 1.7496 | 43.1152 | 0.46006 | #VALUE! | #VALUE! | #VALUE! | 0.001861 | #VALUE! | #VALUE! | 2101.0135 | 0.00047596
5700 | 59.618 | 62.112 | 61.632 | 17.1138 | 18.8608 | 819.8 | 0.0927 | 61.1207 | 17.9873 | 1.747 | 43.1334 | 0.46105 | #VALUE! | #VALUE! | #VALUE! | 0.0018578 | #VALUE! | #VALUE! | 2100.6427 | 0.00047604
5705 | 59.684 | 62.178 | 61.698 | 17.1602 | 18.9099 | 820.2 | 0.0918 | 61.1867 | 18.035 | 1.7497 | 43.1516 | 0.45658 | #VALUE! | #VALUE! | #VALUE! | 0.0018724 | #VALUE! | #VALUE! | 2100.7788 | 0.00047601
5710 | 59.701 | 62.219 | 61.763 | 17.1782 | 18.9305 | 821.2 | 0.0932 | 61.2277 | 18.0543 | 1.7523 | 43.1733 | 0.46354 | #VALUE! | #VALUE! | #VALUE! | 0.0018498 | #VALUE! | #VALUE! | 2102.2829 | 0.00047567
5715 | 59.77 | 62.239 | 61.784 | 17.2118 | 18.977 | 820.5 | 0.0921 | 61.2643 | 18.0944 | 1.7652 | 43.1699 | 0.45807 | #VALUE! | #VALUE! | #VALUE! | 0.0018675 | #VALUE! | #VALUE! | 2100.6556 | 0.00047604
5720 | 59.813 | 62.259 | 61.827 | 17.2427 | 19.0286 | 819.3 | 0.0918 | 61.2997 | 18.1356 | 1.7859 | 43.164 | 0.45658 | #VALUE! | #VALUE! | #VALUE! | 0.0018724 | #VALUE! | #VALUE! | 2097.8708 | 0.00047667
5725 | 59.814 | 62.308 | 61.852 | 17.2892 | 19.0751 | 819.3 | 0.092 | 61.3247 | 18.1822 | 1.7859 | 43.1425 | 0.45757 | #VALUE! | #VALUE! | #VALUE! | 0.0018691 | #VALUE! | #VALUE! | 2098.9163 | 0.00047644
5730 | 59.813 | 62.331 | 61.852 | 17.3201 | 19.1035 | 820.2 | 0.0925 | 61.332 | 18.2118 | 1.7834 | 43.1202 | 0.46006 | #VALUE! | #VALUE! | #VALUE! | 0.001861 | #VALUE! | #VALUE! | 2102.3094 | 0.00047567
5735 | 59.862 | 62.332 | 61.876 | 17.3691 | 19.1474 | 819.4 | 0.0921 | 61.3567 | 18.2583 | 1.7783 | 43.0984 | 0.45807 | #VALUE! | #VALUE! | #VALUE! | 0.0018675 | #VALUE! | #VALUE! | 2101.3204 | 0.00047589
5740 | 59.912 | 62.358 | 61.926 | 17.4104 | 19.2016 | 820.2 | 0.0922 | 61.3987 | 18.306 | 1.7912 | 43.0927 | 0.45857 | #VALUE! | #VALUE! | #VALUE! | 0.0018659 | #VALUE! | #VALUE! | 2103.6527 | 0.00047536
5745 | 59.989 | 62.411 | 62.003 | 17.4465 | 19.248 | 819.3 | 0.0921 | 61.4677 | 18.3472 | 1.8015 | 43.1204 | 0.45807 | #VALUE! | #VALUE! | #VALUE! | 0.0018675 | #VALUE! | #VALUE! | 2099.992 | 0.00047619
5750 | 59.994 | 62.416 | 61.984 | 17.498 | 19.3022 | 819.3 | 0.0926 | 61.4647 | 18.4001 | 1.8042 | 43.0646 | 0.46055 | #VALUE! | #VALUE! | #VALUE! | 0.0018594 | #VALUE! | #VALUE! | 2102.7155 | 0.00047558
5755 | 59.955 | 62.401 | 61.969 | 17.5368 | 19.341 | 819.3 | 0.0928 | 61.4417 | 18.4389 | 1.8042 | 43.0028 | 0.46155 | #VALUE! | #VALUE! | #VALUE! | 0.0018562 | #VALUE! | #VALUE! | 2105.7373 | 0.00047489
5760 | 60.011 | 62.481 | 62.026 | 17.5574 | 19.3668 | 819.4 | 0.0921 | 61.506 | 18.4621 | 1.8094 | 43.0439 | 0.45807 | #VALUE! | #VALUE! | #VALUE! | 0.0018675 | #VALUE! | #VALUE! | 2103.9818 | 0.00047529
5765 | 60.07 | 62.54 | 62.084 | 17.5806 | 19.3823 | 820.5 | 0.0923 | 61.5647 | 18.4814 | 1.8017 | 43.0832 | 0.45906 | #VALUE! | #VALUE! | #VALUE! | 0.0018642 | #VALUE! | #VALUE! | 2104.8837 | 0.00047509
5770 | 60.158 | 62.628 | 62.196 | 17.6193 | 19.4313 | 821.7 | 0.0928 | 61.6607 | 18.5253 | 1.812 | 43.1354 | 0.46155 | #VALUE! | #VALUE! | #VALUE! | 0.0018562 | #VALUE! | #VALUE! | 2105.4136 | 0.00047497
5775 | 60.245 | 62.667 | 62.259 | 17.676 | 19.501 | 819.9 | 0.0921 | 61.7237 | 18.5885 | 1.825 | 43.1352 | 0.45807 | #VALUE! | #VALUE! | #VALUE! | 0.0018675 | #VALUE! | #VALUE! | 2100.8113 | 0.00047601
5780 | 60.31 | 62.708 | 62.324 | 17.7353 | 19.594 | 821.7 | 0.0918 | 61.7807 | 18.6647 | 1.8587 | 43.116 | 0.45658 | #VALUE! | #VALUE! | #VALUE! | 0.0018724 | #VALUE! | #VALUE! | 2106.3585 | 0.00047475
5785 | 60.351 | 62.75 | 62.366 | 17.7843 | 19.656 | 820.8 | 0.0923 | 61.8223 | 18.7202 | 1.8717 | 43.1022 | 0.45906 | #VALUE! | #VALUE! | #VALUE! | 0.0018642 | #VALUE! | #VALUE! | 2104.7267 | 0.00047512
5790 | 60.37 | 62.817 | 62.385 | 17.8179 | 19.6844 | 821.3 | 0.0915 | 61.8573 | 18.7511 | 1.8665 | 43.1062 | 0.45508 | #VALUE! | #VALUE! | #VALUE! | 0.0018773 | #VALUE! | #VALUE! | 2105.8134 | 0.00047488
5795 | 60.389 | 62.812 | 62.404 | 17.8411 | 19.6792 | 821.3 | 0.0927 | 61.8683 | 18.7601 | 1.8381 | 43.1082 | 0.46105 | #VALUE! | #VALUE! | #VALUE! | 0.0018578 | #VALUE! | #VALUE! | 2105.7157 | 0.0004749
5800 | 60.434 | 62.857 | 62.425 | 17.8643 | 19.6869 | 820.7 | 0.0916 | 61.9053 | 18.7756 | 1.8226 | 43.1297 | 0.45558 | #VALUE! | #VALUE! | #VALUE! | 0.0018756 | #VALUE! | #VALUE! | 2103.126 | 0.00047548
5805 | 60.432 | 62.855 | 62.447 | 17.8901 | 19.7257 | 820.9 | 0.0928 | 61.9113 | 18.8079 | 1.8356 | 43.1034 | 0.46155 | #VALUE! | #VALUE! | #VALUE! | 0.0018562 | #VALUE! | #VALUE! | 2104.9221 | 0.00047508
5810 | 60.503 | 62.902 | 62.494 | 17.9417 | 19.7902 | 821.2 | 0.0928 | 61.9663 | 18.866 | 1.8485 | 43.1004 | 0.46155 | #VALUE! | #VALUE! | #VALUE! | 0.0018562 | #VALUE! | #VALUE! | 2105.8404 | 0.00047487
5815 | 60.528 | 62.927 | 62.543 | 17.9752 | 19.847 | 820.3 | 0.0925 | 61.9993 | 18.9111 | 1.8718 | 43.0882 | 0.46006 | #VALUE! | #VALUE! | #VALUE! | 0.001861 | #VALUE! | #VALUE! | 2104.1256 | 0.00047526
5820 | 60.601 | 63 | 62.616 | 18.0191 | 19.9038 | 821.1 | 0.0921 | 62.0723 | 18.9614 | 1.8847 | 43.1109 | 0.45807 | #VALUE! | #VALUE! | #VALUE! | 0.0018675 | #VALUE! | #VALUE! | 2105.0711 | 0.00047504
5825 | 60.699 | 63.098 | 62.69 | 18.0784 | 19.9658 | 820.7 | 0.0912 | 62.1623 | 19.0221 | 1.8874 | 43.1402 | 0.45359 | #VALUE! | #VALUE! | #VALUE! | 0.0018822 | #VALUE! | #VALUE! | 2102.6142 | 0.0004756
5830 | 60.727 | 63.126 | 62.718 | 18.13 | 20.0484 | 822.1 | 0.0923 | 62.1903 | 19.0892 | 1.9184 | 43.1011 | 0.45906 | #VALUE! | #VALUE! | #VALUE! | 0.0018642 | #VALUE! | #VALUE! | 2108.1116 | 0.00047436
5835 | 60.78 | 63.155 | 62.771 | 18.1816 | 20.1078 | 820.3 | 0.0921 | 62.2353 | 19.1447 | 1.9262 | 43.0906 | 0.45807 | #VALUE! | #VALUE! | #VALUE! | 0.0018675 | #VALUE! | #VALUE! | 2104.0084 | 0.00047528
5840 | 60.81 | 63.185 | 62.801 | 18.21 | 20.1388 | 822 | 0.0929 | 62.2653 | 19.1744 | 1.9288 | 43.0909 | 0.46205 | #VALUE! | #VALUE! | #VALUE! | 0.0018546 | #VALUE! | #VALUE! | 2108.3541 | 0.0004743
5845 | 60.866 | 63.289 | 62.857 | 18.2461 | 20.1672 | 821.3 | 0.0918 | 62.3373 | 19.2066 | 1.9211 | 43.1307 | 0.45658 | #VALUE! | #VALUE! | #VALUE! | 0.0018724 | #VALUE! | #VALUE! | 2104.6172 | 0.00047515
5850 | 60.876 | 63.299 | 62.891 | 18.2899 | 20.206 | 822 | 0.0918 | 62.3553 | 19.2479 | 1.9161 | 43.1074 | 0.45658 | #VALUE! | #VALUE! | #VALUE! | 0.0018724 | #VALUE! | #VALUE! | 2107.5496 | 0.00047448
5855 | 60.911 | 63.286 | 62.902 | 18.326 | 20.2447 | 820.8 | 0.0923 | 62.3663 | 19.2854 | 1.9187 | 43.081 | 0.45906 | #VALUE! | #VALUE! | #VALUE! | 0.0018642 | #VALUE! | #VALUE! | 2105.7625 | 0.00047489
5860 | 60.924 | 63.347 | 62.915 | 18.3518 | 20.2628 | 821.3 | 0.0927 | 62.3953 | 19.3073 | 1.911 | 43.088 | 0.46105 | #VALUE! | #VALUE! | #VALUE! | 0.0018578 | #VALUE! | #VALUE! | 2106.7005 | 0.00047468
5865 | 60.912 | 63.335 | 62.951 | 18.3828 | 20.2964 | 821.3 | 0.092 | 62.3993 | 19.3396 | 1.9136 | 43.0597 | 0.45757 | #VALUE! | #VALUE! | #VALUE! | 0.0018691 | #VALUE! | #VALUE! | 2108.085 | 0.00047436
5870 | 60.973 | 63.372 | 62.964 | 18.4086 | 20.3274 | 821 | 0.0928 | 62.4363 | 19.368 | 1.9188 | 43.0683 | 0.46155 | #VALUE! | #VALUE! | #VALUE! | 0.0018562 | #VALUE! | #VALUE! | 2106.8942 | 0.00047463
5875 | 61.01 | 63.409 | 63.001 | 18.4421 | 20.3609 | 823.4 | 0.0918 | 62.4733 | 19.4015 | 1.9188 | 43.0718 | 0.45658 | #VALUE! | #VALUE! | #VALUE! | 0.0018724 | #VALUE! | #VALUE! | 2112.8815 | 0.00047329
5880 | 61.05 | 63.449 | 63.041 | 18.4705 | 20.3945 | 821.4 | 0.092 | 62.5133 | 19.4325 | 1.924 | 43.0808 | 0.45757 | #VALUE! | #VALUE! | #VALUE! | 0.0018691 | #VALUE! | #VALUE! | 2107.3091 | 0.00047454
5885 | 61.139 | 63.514 | 63.13 | 18.5066 | 20.4487 | 822.1 | 0.0919 | 62.5943 | 19.4777 | 1.9421 | 43.1167 | 0.45707 | #VALUE! | #VALUE! | #VALUE! | 0.0018707 | #VALUE! | #VALUE! | 2107.3513 | 0.00047453
5890 | 61.157 | 63.556 | 63.172 | 18.5402 | 20.4797 | 821.8 | 0.0923 | 62.6283 | 19.5099 | 1.9395 | 43.1184 | 0.45906 | #VALUE! | #VALUE! | #VALUE! | 0.0018642 | #VALUE! | #VALUE! | 2106.4992 | 0.00047472
5895 | 61.24 | 63.615 | 63.231 | 18.566 | 20.5133 | 822.4 | 0.0919 | 62.6953 | 19.5397 | 1.9473 | 43.1557 | 0.45707 | #VALUE! | #VALUE! | #VALUE! | 0.0018707 | #VALUE! | #VALUE! | 2106.2152 | 0.00047479
5900 | 61.219 | 63.57 | 63.234 | 18.5943 | 20.534 | 821.5 | 0.0918 | 62.6743 | 19.5642 | 1.9397 | 43.1102 | 0.45658 | #VALUE! | #VALUE! | #VALUE! | 0.0018724 | #VALUE! | #VALUE! | 2106.1308 | 0.0004748
5905 | 61.194 | 63.569 | 63.185 | 18.5969 | 20.5185 | 822.2 | 0.0931 | 62.6493 | 19.5577 | 1.9216 | 43.0916 | 0.46304 | #VALUE! | #VALUE! | #VALUE! | 0.0018514 | #VALUE! | #VALUE! | 2108.8328 | 0.0004742
5910 | 61.238 | 63.637 | 63.229 | 18.6356 | 20.5546 | 821.5 | 0.092 | 62.7013 | 19.5951 | 1.919 | 43.1062 | 0.45757 | #VALUE! | #VALUE! | #VALUE! | 0.0018691 | #VALUE! | #VALUE! | 2106.3238 | 0.00047476
5915 | 61.251 | 63.603 | 63.243 | 18.6537 | 20.596 | 822.2 | 0.092 | 62.699 | 19.6248 | 1.9423 | 43.0742 | 0.45757 | #VALUE! | #VALUE! | #VALUE! | 0.0018691 | #VALUE! | #VALUE! | 2109.6888 | 0.000474
5920 | 61.308 | 63.683 | 63.299 | 18.6769 | 20.6244 | 822.1 | 0.0926 | 62.7633 | 19.6506 | 1.9475 | 43.1127 | 0.46055 | #VALUE! | #VALUE! | #VALUE! | 0.0018594 | #VALUE! | #VALUE! | 2107.5468 | 0.00047449
5925 | 61.291 | 63.691 | 63.307 | 18.695 | 20.6269 | 822.7 | 0.0921 | 62.763 | 19.6609 | 1.9319 | 43.102 | 0.45807 | #VALUE! | #VALUE! | #VALUE! | 0.0018675 | #VALUE! | #VALUE! | 2109.6053 | 0.00047402
5930 | 61.291 | 63.691 | 63.307 | 18.6924 | 20.6166 | 820.8 | 0.0917 | 62.763 | 19.6545 | 1.9242 | 43.1085 | 0.45608 | #VALUE! | #VALUE! | #VALUE! | 0.001874 | #VALUE! | #VALUE! | 2104.4183 | 0.00047519
5935 | 61.311 | 63.663 | 63.302 | 18.6898 | 20.6011 | 822.1 | 0.0922 | 62.7587 | 19.6455 | 1.9113 | 43.1132 | 0.45857 | #VALUE! | #VALUE! | #VALUE! | 0.0018659 | #VALUE! | #VALUE! | 2107.5208 | 0.00047449
5940 | 61.307 | 63.706 | 63.346 | 18.6924 | 20.6063 | 823.4 | 0.0928 | 62.7863 | 19.6493 | 1.9139 | 43.137 | 0.46155 | #VALUE! | #VALUE! | #VALUE! | 0.0018562 | #VALUE! | #VALUE! | 2109.6904 | 0.000474
5945 | 61.271 | 63.694 | 63.31 | 18.6821 | 20.5856 | 822.8 | 0.0922 | 62.7583 | 19.6338 | 1.9035 | 43.1245 | 0.45857 | #VALUE! | #VALUE! | #VALUE! | 0.0018659 | #VALUE! | #VALUE! | 2108.7642 | 0.00047421
5950 | 61.305 | 63.753 | 63.321 | 18.6872 | 20.5804 | 824.3 | 0.0921 | 62.793 | 19.6338 | 1.8932 | 43.1592 | 0.45807 | #VALUE! | #VALUE! | #VALUE! | 0.0018675 | #VALUE! | #VALUE! | 2110.9092 | 0.00047373
5955 | 61.293 | 63.717 | 63.333 | 18.6846 | 20.5779 | 823.1 | 0.0916 | 62.781 | 19.6313 | 1.8933 | 43.1497 | 0.45558 | #VALUE! | #VALUE! | #VALUE! | 0.0018756 | #VALUE! | #VALUE! | 2108.2978 | 0.00047432
5960 | 61.347 | 63.747 | 63.363 | 18.6898 | 20.5882 | 824.6 | 0.0921 | 62.819 | 19.639 | 1.8984 | 43.18 | 0.45807 | #VALUE! | #VALUE! | #VALUE! | 0.0018675 | #VALUE! | #VALUE! | 2110.6603 | 0.00047379
5965 | 61.375 | 63.798 | 63.39 | 18.6924 | 20.5882 | 823.3 | 0.0929 | 62.8543 | 19.6403 | 1.8958 | 43.214 | 0.46205 | #VALUE! | #VALUE! | #VALUE! | 0.0018546 | #VALUE! | #VALUE! | 2105.6731 | 0.00047491
5970 | 61.378 | 63.802 | 63.369 | 18.7079 | 20.6089 | 823.8 | 0.0924 | 62.8497 | 19.6584 | 1.901 | 43.1913 | 0.45956 | #VALUE! | #VALUE! | #VALUE! | 0.0018626 | #VALUE! | #VALUE! | 2108.0625 | 0.00047437
5975 | 61.357 | 63.805 | 63.397 | 18.713 | 20.6037 | 823.4 | 0.0921 | 62.853 | 19.6583 | 1.8907 | 43.1947 | 0.45807 | #VALUE! | #VALUE! | #VALUE! | 0.0018675 | #VALUE! | #VALUE! | 2106.8739 | 0.00047464
5980 | 61.354 | 63.777 | 63.393 | 18.7233 | 20.614 | 821.5 | 0.0925 | 62.8413 | 19.6686 | 1.8907 | 43.1727 | 0.46006 | #VALUE! | #VALUE! | #VALUE! | 0.001861 | #VALUE! | #VALUE! | 2103.0818 | 0.00047549
5985 | 61.379 | 63.755 | 63.395 | 18.7543 | 20.6657 | 823.4 | 0.092 | 62.843 | 19.71 | 1.9114 | 43.133 | 0.45757 | #VALUE! | #VALUE! | #VALUE! | 0.0018691 | #VALUE! | #VALUE! | 2109.8853 | 0.00047396
5990 | 61.521 | 63.872 | 63.536 | 18.7982 | 20.7406 | 821.4 | 0.0919 | 62.9763 | 19.7694 | 1.9424 | 43.2069 | 0.45707 | #VALUE! | #VALUE! | #VALUE! | 0.0018707 | #VALUE! | #VALUE! | 2101.1589 | 0.00047593
5995 | 61.538 | 63.962 | 63.554 | 18.8162 | 20.7742 | 823.7 | 0.0908 | 63.018 | 19.7952 | 1.958 | 43.2228 | 0.4516 | #VALUE! | #VALUE! | #VALUE! | 0.0018888 | #VALUE! | #VALUE! | 2106.2689 | 0.00047477
6000 | 61.65 | 64.025 | 63.641 | 18.8549 | 20.8181 | 823.4 | 0.0915 | 63.1053 | 19.8365 | 1.9632 | 43.2688 | 0.45508 | #VALUE! | #VALUE! | #VALUE! | 0.0018773 | #VALUE! | #VALUE! | 2103.2617 | 0.00047545
6005 | 61.671 | 64.071 | 63.687 | 18.891 | 20.8542 | 826.2 | 0.0918 | 63.143 | 19.8726 | 1.9632 | 43.2704 | 0.45658 | #VALUE! | #VALUE! | #VALUE! | 0.0018724 | #VALUE! | #VALUE! | 2110.3375 | 0.00047386
6010 | 61.712 | 64.111 | 63.727 | 18.9117 | 20.8697 | 823.6 | 0.0914 | 63.1833 | 19.8907 | 1.958 | 43.2926 | 0.45459 | #VALUE! | #VALUE! | #VALUE! | 0.0018789 | #VALUE! | #VALUE! | 2102.616 | 0.0004756
6015 | 61.702 | 64.078 | 63.718 | 18.9194 | 20.8723 | 824.1 | 0.0915 | 63.166 | 19.8958 | 1.9529 | 43.2702 | 0.45508 | #VALUE! | #VALUE! | #VALUE! | 0.0018773 | #VALUE! | #VALUE! | 2104.9857 | 0.00047506
6020 | 61.719 | 64.143 | 63.734 | 18.9143 | 20.8568 | 823.5 | 0.0919 | 63.1987 | 19.8855 | 1.9425 | 43.3131 | 0.45707 | #VALUE! | #VALUE! | #VALUE! | 0.0018707 | #VALUE! | #VALUE! | 2101.3665 | 0.00047588
6025 | 61.666 | 64.066 | 63.706 | 18.9065 | 20.831 | 822.7 | 0.0916 | 63.146 | 19.8687 | 1.9245 | 43.2773 | 0.45558 | #VALUE! | #VALUE! | #VALUE! | 0.0018756 | #VALUE! | #VALUE! | 2101.065 | 0.00047595
6030 | 61.706 | 64.106 | 63.746 | 18.9143 | 20.8336 | 822 | 0.0925 | 63.186 | 19.874 | 1.9193 | 43.312 | 0.46006 | #VALUE! | #VALUE! | #VALUE! | 0.001861 | #VALUE! | #VALUE! | 2097.5905 | 0.00047674
6035 | 61.745 | 64.145 | 63.737 | 18.8988 | 20.8155 | 824.4 | 0.0916 | 63.209 | 19.8572 | 1.9167 | 43.3518 | 0.45558 | #VALUE! | #VALUE! | #VALUE! | 0.0018756 | #VALUE! | #VALUE! | 2101.7835 | 0.00047579
6040 | 61.732 | 64.132 | 63.748 | 18.8807 | 20.7922 | 824 | 0.0917 | 63.204 | 19.8364 | 1.9115 | 43.3676 | 0.45608 | #VALUE! | #VALUE! | #VALUE! | 0.001874 | #VALUE! | #VALUE! | 2100.0032 | 0.00047619
6045 | 61.697 | 64.121 | 63.713 | 18.8626 | 20.7638 | 824 | 0.0924 | 63.177 | 19.8132 | 1.9012 | 43.3638 | 0.45956 | #VALUE! | #VALUE! | #VALUE! | 0.0018626 | #VALUE! | #VALUE! | 2100.1848 | 0.00047615
6050 | 61.666 | 64.113 | 63.705 | 18.8498 | 20.7432 | 823.1 | 0.0927 | 63.1613 | 19.7965 | 1.8934 | 43.3648 | 0.46105 | #VALUE! | #VALUE! | #VALUE! | 0.0018578 | #VALUE! | #VALUE! | 2097.841 | 0.00047668
6055 | 61.677 | 64.101 | 63.693 | 18.8343 | 20.7096 | 823.9 | 0.0922 | 63.157 | 19.772 | 1.8753 | 43.385 | 0.45857 | #VALUE! | #VALUE! | #VALUE! | 0.0018659 | #VALUE! | #VALUE! | 2098.9014 | 0.00047644
6060 | 61.638 | 64.062 | 63.654 | 18.8033 | 20.6657 | 824.1 | 0.0927 | 63.118 | 19.7345 | 1.8624 | 43.3835 | 0.46105 | #VALUE! | #VALUE! | #VALUE! | 0.0018578 | #VALUE! | #VALUE! | 2099.4859 | 0.00047631
6065 | 61.601 | 64.048 | 63.64 | 18.7672 | 20.6218 | 823.7 | 0.0919 | 63.0963 | 19.6945 | 1.8546 | 43.4018 | 0.45707 | #VALUE! | #VALUE! | #VALUE! | 0.0018707 | #VALUE! | #VALUE! | 2097.5805 | 0.00047674
6070 | 61.588 | 64.06 | 63.628 | 18.7388 | 20.5882 | 824 | 0.0908 | 63.092 | 19.6635 | 1.8494 | 43.4285 | 0.4516 | #VALUE! | #VALUE! | #VALUE! | 0.0018888 | #VALUE! | #VALUE! | 2097.056 | 0.00047686
6075 | 61.543 | 64.015 | 63.583 | 18.713 | 20.5546 | 822.1 | 0.0916 | 63.047 | 19.6338 | 1.8416 | 43.4132 | 0.45558 | #VALUE! | #VALUE! | #VALUE! | 0.0018756 | #VALUE! | #VALUE! | 2092.9579 | 0.00047779
6080 | 61.526 | 63.998 | 63.59 | 18.6898 | 20.534 | 823.3 | 0.0918 | 63.038 | 19.6119 | 1.8442 | 43.4261 | 0.45658 | #VALUE! | #VALUE! | #VALUE! | 0.0018724 | #VALUE! | #VALUE! | 2095.3903 | 0.00047724
6085 | 61.533 | 63.981 | 63.573 | 18.6769 | 20.5159 | 823.6 | 0.0919 | 63.029 | 19.5964 | 1.839 | 43.4326 | 0.45707 | #VALUE! | #VALUE! | #VALUE! | 0.0018707 | #VALUE! | #VALUE! | 2095.8401 | 0.00047714
6090 | 61.511 | 63.983 | 63.575 | 18.6743 | 20.521 | 823.6 | 0.0922 | 63.023 | 19.5977 | 1.8467 | 43.4254 | 0.45857 | #VALUE! | #VALUE! | #VALUE! | 0.0018659 | #VALUE! | #VALUE! | 2096.19 | 0.00047706
6095 | 61.564 | 64.012 | 63.579 | 18.664 | 20.5236 | 823.3 | 0.091 | 63.0517 | 19.5938 | 1.8596 | 43.4579 | 0.4526 | #VALUE! | #VALUE! | #VALUE! | 0.0018855 | #VALUE! | #VALUE! | 2093.8586 | 0.00047759
6100 | 61.544 | 64.015 | 63.583 | 18.6485 | 20.5056 | 823.4 | 0.0914 | 63.0473 | 19.577 | 1.8571 | 43.4703 | 0.45459 | #VALUE! | #VALUE! | #VALUE! | 0.0018789 | #VALUE! | #VALUE! | 2093.5148 | 0.00047767
6105 | 61.525 | 63.948 | 63.54 | 18.633 | 20.4823 | 823 | 0.0921 | 63.0043 | 19.5576 | 1.8493 | 43.4467 | 0.45807 | #VALUE! | #VALUE! | #VALUE! | 0.0018675 | #VALUE! | #VALUE! | 2093.6344 | 0.00047764
6110 | 61.525 | 63.972 | 63.564 | 18.6124 | 20.4642 | 823.1 | 0.0916 | 63.0203 | 19.5383 | 1.8518 | 43.482 | 0.45558 | #VALUE! | #VALUE! | #VALUE! | 0.0018756 | #VALUE! | #VALUE! | 2092.1865 | 0.00047797
6115 | 61.48 | 63.951 | 63.543 | 18.5995 | 20.4358 | 823.5 | 0.0918 | 62.9913 | 19.5176 | 1.8363 | 43.4737 | 0.45658 | #VALUE! | #VALUE! | #VALUE! | 0.0018724 | #VALUE! | #VALUE! | 2093.6053 | 0.00047764
6120 | 61.511 | 63.959 | 63.551 | 18.584 | 20.4255 | 822.7 | 0.092 | 63.007 | 19.5048 | 1.8415 | 43.5022 | 0.45757 | #VALUE! | #VALUE! | #VALUE! | 0.0018691 | #VALUE! | #VALUE! | 2090.1979 | 0.00047842
6125 | 61.517 | 63.941 | 63.557 | 18.566 | 20.4074 | 824.3 | 0.0913 | 63.005 | 19.4867 | 1.8414 | 43.5183 | 0.45409 | #VALUE! | #VALUE! | #VALUE! | 0.0018806 | #VALUE! | #VALUE! | 2093.4906 | 0.00047767
6130 | 61.495 | 63.943 | 63.535 | 18.5582 | 20.3919 | 823.4 | 0.0917 | 62.991 | 19.475 | 1.8337 | 43.5159 | 0.45608 | #VALUE! | #VALUE! | #VALUE! | 0.001874 | #VALUE! | #VALUE! | 2091.3178 | 0.00047817
6135 | 61.503 | 63.951 | 63.567 | 18.5531 | 20.3945 | 823.9 | 0.0915 | 63.007 | 19.4738 | 1.8414 | 43.5332 | 0.45508 | #VALUE! | #VALUE! | #VALUE! | 0.0018773 | #VALUE! | #VALUE! | 2091.7585 | 0.00047807
6140 | 61.514 | 63.985 | 63.553 | 18.5531 | 20.4022 | 823.7 | 0.0919 | 63.0173 | 19.4777 | 1.8491 | 43.5397 | 0.45707 | #VALUE! | #VALUE! | #VALUE! | 0.0018707 | #VALUE! | #VALUE! | 2090.9394 | 0.00047825
6145 | 61.523 | 64.018 | 63.586 | 18.5582 | 20.4022 | 824.9 | 0.0917 | 63.0423 | 19.4802 | 1.844 | 43.5621 | 0.45608 | #VALUE! | #VALUE! | #VALUE! | 0.001874 | #VALUE! | #VALUE! | 2092.9064 | 0.0004778
6150 | 61.552 | 64.048 | 63.592 | 18.5557 | 20.4074 | 823.2 | 0.0917 | 63.064 | 19.4815 | 1.8517 | 43.5825 | 0.45608 | #VALUE! | #VALUE! | #VALUE! | 0.001874 | #VALUE! | #VALUE! | 2087.6196 | 0.00047901
6155 | 61.559 | 64.007 | 63.599 | 18.5531 | 20.3997 | 824.4 | 0.0924 | 63.055 | 19.4764 | 1.8466 | 43.5786 | 0.45956 | #VALUE! | #VALUE! | #VALUE! | 0.0018626 | #VALUE! | #VALUE! | 2090.8475 | 0.00047827
6160 | 61.546 | 63.994 | 63.585 | 18.5453 | 20.3868 | 823.5 | 0.0921 | 63.0417 | 19.466 | 1.8415 | 43.5756 | 0.45807 | #VALUE! | #VALUE! | #VALUE! | 0.0018675 | #VALUE! | #VALUE! | 2088.7079 | 0.00047876
6165 | 61.51 | 63.957 | 63.549 | 18.5376 | 20.379 | 823.3 | 0.0922 | 63.0053 | 19.4583 | 1.8414 | 43.547 | 0.45857 | #VALUE! | #VALUE! | #VALUE! | 0.0018659 | #VALUE! | #VALUE! | 2089.5712 | 0.00047857
6170 | 61.514 | 63.985 | 63.577 | 18.5298 | 20.3687 | 823.8 | 0.0913 | 63.0253 | 19.4492 | 1.8389 | 43.5761 | 0.45409 | #VALUE! | #VALUE! | #VALUE! | 0.0018806 | #VALUE! | #VALUE! | 2089.4464 | 0.0004786
6175 | 61.543 | 64.039 | 63.583 | 18.5376 | 20.3687 | 822.8 | 0.0923 | 63.055 | 19.4532 | 1.8311 | 43.6018 | 0.45906 | #VALUE! | #VALUE! | #VALUE! | 0.0018642 | #VALUE! | #VALUE! | 2085.6768 | 0.00047946
6180 | 61.576 | 64.048 | 63.616 | 18.5427 | 20.3893 | 822.6 | 0.0917 | 63.08 | 19.466 | 1.8466 | 43.614 | 0.45608 | #VALUE! | #VALUE! | #VALUE! | 0.001874 | #VALUE! | #VALUE! | 2084.5889 | 0.00047971
6185 | 61.589 | 64.013 | 63.604 | 18.5505 | 20.3997 | 823.4 | 0.092 | 63.0687 | 19.4751 | 1.8492 | 43.5936 | 0.45757 | #VALUE! | #VALUE! | #VALUE! | 0.0018691 | #VALUE! | #VALUE! | 2087.5943 | 0.00047902
6190 | 61.604 | 64.028 | 63.644 | 18.5608 | 20.4177 | 823.3 | 0.0916 | 63.092 | 19.4892 | 1.8569 | 43.6028 | 0.45558 | #VALUE! | #VALUE! | #VALUE! | 0.0018756 | #VALUE! | #VALUE! | 2086.9011 | 0.00047918
6195 | 61.589 | 64.061 | 63.653 | 18.5608 | 20.4152 | 823.7 | 0.0916 | 63.101 | 19.488 | 1.8544 | 43.613 | 0.45558 | #VALUE! | #VALUE! | #VALUE! | 0.0018756 | #VALUE! | #VALUE! | 2087.4243 | 0.00047906
6200 | 61.617 | 64.041 | 63.657 | 18.5608 | 20.3997 | 822.7 | 0.0918 | 63.105 | 19.4803 | 1.8389 | 43.6247 | 0.45658 | #VALUE! | #VALUE! | #VALUE! | 0.0018724 | #VALUE! | #VALUE! | 2084.3286 | 0.00047977
6205 | 61.599 | 64.047 | 63.639 | 18.535 | 20.3764 | 823.8 | 0.0912 | 63.095 | 19.4557 | 1.8414 | 43.6393 | 0.45359 | #VALUE! | #VALUE! | #VALUE! | 0.0018822 | #VALUE! | #VALUE! | 2086.4196 | 0.00047929
6210 | 61.611 | 64.01 | 63.626 | 18.5195 | 20.3558 | 822.3 | 0.092 | 63.0823 | 19.4377 | 1.8363 | 43.6447 | 0.45757 | #VALUE! | #VALUE! | #VALUE! | 0.0018691 | #VALUE! | #VALUE! | 2082.3637 | 0.00048022
6215 | 61.574 | 63.998 | 63.614 | 18.504 | 20.3428 | 823 | 0.0911 | 63.062 | 19.4234 | 1.8388 | 43.6386 | 0.45309 | #VALUE! | #VALUE! | #VALUE! | 0.0018839 | #VALUE! | #VALUE! | 2084.4269 | 0.00047975
6220 | 61.535 | 64.007 | 63.575 | 18.4911 | 20.3222 | 824.2 | 0.0915 | 63.039 | 19.4066 | 1.8311 | 43.6324 | 0.45508 | #VALUE! | #VALUE! | #VALUE! | 0.0018773 | #VALUE! | #VALUE! | 2087.7652 | 0.00047898
6225 | 61.517 | 63.965 | 63.581 | 18.4783 | 20.3067 | 822.8 | 0.092 | 63.021 | 19.3925 | 1.8284 | 43.6285 | 0.45757 | #VALUE! | #VALUE! | #VALUE! | 0.0018691 | #VALUE! | #VALUE! | 2084.4028 | 0.00047975
6230 | 61.474 | 63.922 | 63.537 | 18.4834 | 20.3041 | 823.1 | 0.0918 | 62.9777 | 19.3938 | 1.8207 | 43.5839 | 0.45658 | #VALUE! | #VALUE! | #VALUE! | 0.0018724 | #VALUE! | #VALUE! | 2087.2957 | 0.00047909
6235 | 61.508 | 63.979 | 63.571 | 18.4731 | 20.3067 | 822.3 | 0.0905 | 63.0193 | 19.3899 | 1.8336 | 43.6294 | 0.45011 | #VALUE! | #VALUE! | #VALUE! | 0.0018938 | #VALUE! | #VALUE! | 2083.0916 | 0.00048006
6240 | 61.519 | 64.015 | 63.583 | 18.4576 | 20.2912 | 824.6 | 0.0929 | 63.039 | 19.3744 | 1.8336 | 43.6646 | 0.46205 | #VALUE! | #VALUE! | #VALUE! | 0.0018546 | #VALUE! | #VALUE! | 2087.2357 | 0.0004791
6245 | 61.561 | 63.985 | 63.625 | 18.4473 | 20.286 | 823.5 | 0.0915 | 63.057 | 19.3666 | 1.8387 | 43.6904 | 0.45508 | #VALUE! | #VALUE! | #VALUE! | 0.0018773 | #VALUE! | #VALUE! | 2083.2228 | 0.00048003
6250 | 61.594 | 64.041 | 63.633 | 18.4447 | 20.2912 | 823.6 | 0.0918 | 63.0893 | 19.368 | 1.8465 | 43.7214 | 0.45658 | #VALUE! | #VALUE! | #VALUE! | 0.0018724 | #VALUE! | #VALUE! | 2081.9969 | 0.00048031
6255 | 61.578 | 64.025 | 63.641 | 18.4421 | 20.2886 | 823.1 | 0.0911 | 63.0813 | 19.3653 | 1.8465 | 43.716 | 0.45309 | #VALUE! | #VALUE! | #VALUE! | 0.0018839 | #VALUE! | #VALUE! | 2080.99 | 0.00048054
6260 | 61.585 | 64.033 | 63.625 | 18.4628 | 20.3144 | 824.9 | 0.0906 | 63.081 | 19.3886 | 1.8516 | 43.6924 | 0.45061 | #VALUE! | #VALUE! | #VALUE! | 0.0018922 | #VALUE! | #VALUE! | 2086.6665 | 0.00047923
6265 | 61.572 | 63.996 | 63.636 | 18.4602 | 20.3119 | 830.3 | 0.0919 | 63.068 | 19.3861 | 1.8517 | 43.682 | 0.45707 | #VALUE! | #VALUE! | #VALUE! | 0.0018707 | #VALUE! | #VALUE! | 2100.8288 | 0.000476
6270 | 61.585 | 64.032 | 63.624 | 18.4602 | 20.3041 | 824 | 0.0913 | 63.0803 | 19.3821 | 1.8439 | 43.6982 | 0.45409 | #VALUE! | #VALUE! | #VALUE! | 0.0018806 | #VALUE! | #VALUE! | 2084.114 | 0.00047982
6275 | 61.592 | 63.991 | 63.631 | 18.4705 | 20.317 | 825.1 | 0.0917 | 63.0713 | 19.3938 | 1.8465 | 43.6776 | 0.45608 | #VALUE! | #VALUE! | #VALUE! | 0.001874 | #VALUE! | #VALUE! | 2087.8804 | 0.00047895
6280 | 61.55 | 64.022 | 63.614 | 18.4808 | 20.3325 | 824.2 | 0.0911 | 63.062 | 19.4066 | 1.8517 | 43.6553 | 0.45309 | #VALUE! | #VALUE! | #VALUE! | 0.0018839 | #VALUE! | #VALUE! | 2086.6652 | 0.00047923
6285 | 61.558 | 63.982 | 63.598 | 18.4911 | 20.3274 | 823.6 | 0.0924 | 63.046 | 19.4093 | 1.8363 | 43.6367 | 0.45956 | #VALUE! | #VALUE! | #VALUE! | 0.0018626 | #VALUE! | #VALUE! | 2086.0349 | 0.00047938
6290 | 61.592 | 63.992 | 63.632 | 18.4989 | 20.3403 | 823.7 | 0.0911 | 63.072 | 19.4196 | 1.8414 | 43.6524 | 0.45309 | #VALUE! | #VALUE! | #VALUE! | 0.0018839 | #VALUE! | #VALUE! | 2085.5403 | 0.00047949
6295 | 61.598 | 64.045 | 63.637 | 18.5066 | 20.3532 | 822.5 | 0.092 | 63.0933 | 19.4299 | 1.8466 | 43.6634 | 0.45757 | #VALUE! | #VALUE! | #VALUE! | 0.0018691 | #VALUE! | #VALUE! | 2081.9757 | 0.00048031
6300 | 61.6 | 64.071 | 63.663 | 18.5118 | 20.3532 | 823.7 | 0.0918 | 63.1113 | 19.4325 | 1.8414 | 43.6788 | 0.45658 | #VALUE! | #VALUE! | #VALUE! | 0.0018724 | #VALUE! | #VALUE! | 2084.2781 | 0.00047978
6305 | 61.655 | 64.078 | 63.67 | 18.5118 | 20.348 | 822.4 | 0.0922 | 63.1343 | 19.4299 | 1.8362 | 43.7044 | 0.45857 | #VALUE! | #VALUE! | #VALUE! | 0.0018659 | #VALUE! | #VALUE! | 2079.7697 | 0.00048082
6310 | 61.638 | 64.062 | 63.702 | 18.5169 | 20.3506 | 823 | 0.0917 | 63.134 | 19.4337 | 1.8337 | 43.7002 | 0.45608 | #VALUE! | #VALUE! | #VALUE! | 0.001874 | #VALUE! | #VALUE! | 2081.4863 | 0.00048043
6315 | 61.642 | 64.114 | 63.706 | 18.5273 | 20.3583 | 822.5 | 0.0908 | 63.154 | 19.4428 | 1.831 | 43.7112 | 0.4516 | #VALUE! | #VALUE! | #VALUE! | 0.0018888 | #VALUE! | #VALUE! | 2079.7006 | 0.00048084
6320 | 61.642 | 64.09 | 63.706 | 18.535 | 20.3687 | 823 | 0.0915 | 63.146 | 19.4519 | 1.8337 | 43.6942 | 0.45508 | #VALUE! | #VALUE! | #VALUE! | 0.0018773 | #VALUE! | #VALUE! | 2081.7769 | 0.00048036
6325 | 61.668 | 64.092 | 63.708 | 18.5324 | 20.3661 | 823.3 | 0.0918 | 63.156 | 19.4492 | 1.8337 | 43.7067 | 0.45658 | #VALUE! | #VALUE! | #VALUE! | 0.0018724 | #VALUE! | #VALUE! | 2081.9354 | 0.00048032
6330 | 61.72 | 64.192 | 63.76 | 18.5427 | 20.379 | 823.5 | 0.0919 | 63.224 | 19.4609 | 1.8363 | 43.7632 | 0.45707 | #VALUE! | #VALUE! | #VALUE! | 0.0018707 | #VALUE! | #VALUE! | 2079.7574 | 0.00048083
6335 | 61.747 | 64.195 | 63.811 | 18.5479 | 20.3868 | 823.2 | 0.0913 | 63.251 | 19.4673 | 1.8389 | 43.7837 | 0.45409 | #VALUE! | #VALUE! | #VALUE! | 0.0018806 | #VALUE! | #VALUE! | 2078.0263 | 0.00048123
6340 | 61.77 | 64.194 | 63.81 | 18.5531 | 20.3868 | 823.4 | 0.0916 | 63.258 | 19.47 | 1.8337 | 43.788 | 0.45558 | #VALUE! | #VALUE! | #VALUE! | 0.0018756 | #VALUE! | #VALUE! | 2078.3223 | 0.00048116
6345 | 61.743 | 64.215 | 63.807 | 18.5453 | 20.379 | 822.9 | 0.0918 | 63.255 | 19.4622 | 1.8337 | 43.7929 | 0.45658 | #VALUE! | #VALUE! | #VALUE! | 0.0018724 | #VALUE! | #VALUE! | 2076.8326 | 0.0004815
6350 | 61.719 | 64.167 | 63.759 | 18.5427 | 20.3609 | 824.8 | 0.0916 | 63.215 | 19.4518 | 1.8182 | 43.7632 | 0.45558 | #VALUE! | #VALUE! | #VALUE! | 0.0018756 | #VALUE! | #VALUE! | 2083.0381 | 0.00048007
6355 | 61.653 | 64.125 | 63.717 | 18.5324 | 20.3428 | 824.2 | 0.091 | 63.165 | 19.4376 | 1.8104 | 43.7274 | 0.4526 | #VALUE! | #VALUE! | #VALUE! | 0.0018855 | #VALUE! | #VALUE! | 2083.227 | 0.00048002
6360 | 61.677 | 64.101 | 63.693 | 18.5247 | 20.3222 | 822.5 | 0.0912 | 63.157 | 19.4234 | 1.7975 | 43.7336 | 0.45359 | #VALUE! | #VALUE! | #VALUE! | 0.0018822 | #VALUE! | #VALUE! | 2078.6378 | 0.00048108
6365 | 61.649 | 64.121 | 63.737 | 18.5092 | 20.3041 | 825.3 | 0.092 | 63.169 | 19.4066 | 1.7949 | 43.7623 | 0.45757 | #VALUE! | #VALUE! | #VALUE! | 0.0018691 | #VALUE! | #VALUE! | 2084.3414 | 0.00047977
6370 | 61.624 | 64.072 | 63.664 | 18.5015 | 20.2886 | 823.7 | 0.0923 | 63.12 | 19.3951 | 1.7871 | 43.7249 | 0.45906 | #VALUE! | #VALUE! | #VALUE! | 0.0018642 | #VALUE! | #VALUE! | 2082.0799 | 0.00048029
6375 | 61.627 | 64.099 | 63.691 | 18.5015 | 20.286 | 823.7 | 0.0919 | 63.139 | 19.3938 | 1.7845 | 43.7452 | 0.45707 | #VALUE! | #VALUE! | #VALUE! | 0.0018707 | #VALUE! | #VALUE! | 2081.1137 | 0.00048051
6380 | 61.632 | 64.104 | 63.696 | 18.4911 | 20.2809 | 824.2 | 0.0912 | 63.144 | 19.386 | 1.7898 | 43.758 | 0.45359 | #VALUE! | #VALUE! | #VALUE! | 0.0018822 | #VALUE! | #VALUE! | 2081.7702 | 0.00048036
6385 | 61.593 | 64.088 | 63.68 | 18.4783 | 20.2628 | 824.1 | 0.0914 | 63.1203 | 19.3706 | 1.7845 | 43.7498 | 0.45459 | #VALUE! | #VALUE! | #VALUE! | 0.0018789 | #VALUE! | #VALUE! | 2081.9085 | 0.00048033
6390 | 61.556 | 64.028 | 63.62 | 18.4679 | 20.2421 | 823.2 | 0.0931 | 63.068 | 19.355 | 1.7742 | 43.713 | 0.46304 | #VALUE! | #VALUE! | #VALUE! | 0.0018514 | #VALUE! | #VALUE! | 2081.3848 | 0.00048045
6395 | 61.642 | 64.114 | 63.706 | 18.4525 | 20.237 | 823.6 | 0.091 | 63.154 | 19.3448 | 1.7845 | 43.8092 | 0.4526 | #VALUE! | #VALUE! | #VALUE! | 0.0018855 | #VALUE! | #VALUE! | 2077.8211 | 0.00048127
6400 | 61.683 | 64.154 | 63.746 | 18.4447 | 20.2292 | 823.7 | 0.0918 | 63.1943 | 19.337 | 1.7845 | 43.8574 | 0.45658 | #VALUE! | #VALUE! | #VALUE! | 0.0018724 | #VALUE! | #VALUE! | 2075.7927 | 0.00048174
6405 | 61.678 | 64.126 | 63.742 | 18.4473 | 20.2292 | 824.3 | 0.0918 | 63.182 | 19.3382 | 1.7819 | 43.8438 | 0.45658 | #VALUE! | #VALUE! | #VALUE! | 0.0018724 | #VALUE! | #VALUE! | 2077.9507 | 0.00048124
6410 | 61.721 | 64.192 | 63.784 | 18.4447 | 20.2318 | 823.4 | 0.0908 | 63.2323 | 19.3382 | 1.7871 | 43.8941 | 0.4516 | #VALUE! | #VALUE! | #VALUE! | 0.0018888 | #VALUE! | #VALUE! | 2073.3018 | 0.00048232
6415 | 61.667 | 64.163 | 63.731 | 18.437 | 20.2163 | 823.7 | 0.091 | 63.187 | 19.3267 | 1.7793 | 43.8603 | 0.4526 | #VALUE! | #VALUE! | #VALUE! | 0.0018855 | #VALUE! | #VALUE! | 2075.6523 | 0.00048178
6420 | 61.592 | 64.087 | 63.655 | 18.4318 | 20.1982 | 823.6 | 0.0915 | 63.1113 | 19.315 | 1.7664 | 43.7963 | 0.45508 | #VALUE! | #VALUE! | #VALUE! | 0.0018773 | #VALUE! | #VALUE! | 2078.4339 | 0.00048113
6425 | 61.564 | 64.012 | 63.604 | 18.4189 | 20.1801 | 822.6 | 0.0912 | 63.06 | 19.2995 | 1.7612 | 43.7605 | 0.45359 | #VALUE! | #VALUE! | #VALUE! | 0.0018822 | #VALUE! | #VALUE! | 2077.6102 | 0.00048132
6430 | 61.655 | 64.151 | 63.718 | 18.4138 | 20.1827 | 823 | 0.0909 | 63.1747 | 19.2982 | 1.7689 | 43.8764 | 0.4521 | #VALUE! | #VALUE! | #VALUE! | 0.0018872 | #VALUE! | #VALUE! | 2073.129 | 0.00048236
6435 | 61.575 | 64.095 | 63.663 | 18.4086 | 20.175 | 822.5 | 0.0911 | 63.111 | 19.2918 | 1.7664 | 43.8192 | 0.45309 | #VALUE! | #VALUE! | #VALUE! | 0.0018839 | #VALUE! | #VALUE! | 2074.5748 | 0.00048203
6440 | 61.594 | 64.09 | 63.658 | 18.3983 | 20.1595 | 822.2 | 0.0917 | 63.114 | 19.2789 | 1.7612 | 43.8351 | 0.45608 | #VALUE! | #VALUE! | #VALUE! | 0.001874 | #VALUE! | #VALUE! | 2073.0659 | 0.00048238
6445 | 61.633 | 64.128 | 63.72 | 18.388 | 20.1543 | 822.6 | 0.0907 | 63.1603 | 19.2711 | 1.7663 | 43.8892 | 0.4511 | #VALUE! | #VALUE! | #VALUE! | 0.0018905 | #VALUE! | #VALUE! | 2071.5186 | 0.00048274
6450 | 61.669 | 64.165 | 63.757 | 18.3828 | 20.1466 | 822.5 | 0.0923 | 63.197 | 19.2647 | 1.7638 | 43.9323 | 0.45906 | #VALUE! | #VALUE! | #VALUE! | 0.0018642 | #VALUE! | #VALUE! | 2069.234 | 0.00048327
6455 | 61.681 | 64.177 | 63.769 | 18.3751 | 20.1414 | 820.8 | 0.0903 | 63.209 | 19.2583 | 1.7663 | 43.9507 | 0.44912 | #VALUE! | #VALUE! | #VALUE! | 0.0018972 | #VALUE! | #VALUE! | 2064.0903 | 0.00048447
6460 | 61.714 | 64.185 | 63.801 | 18.3725 | 20.1363 | 823.7 | 0.0912 | 63.2333 | 19.2544 | 1.7638 | 43.9789 | 0.45359 | #VALUE! | #VALUE! | #VALUE! | 0.0018822 | #VALUE! | #VALUE! | 2070.0556 | 0.00048308
6465 | 61.674 | 64.098 | 63.714 | 18.3699 | 20.1233 | 822.7 | 0.0917 | 63.162 | 19.2466 | 1.7534 | 43.9154 | 0.45608 | #VALUE! | #VALUE! | #VALUE! | 0.001874 | #VALUE! | #VALUE! | 2070.5337 | 0.00048297
6470 | 61.657 | 64.129 | 63.721 | 18.357 | 20.1156 | 822.5 | 0.0913 | 63.169 | 19.2363 | 1.7586 | 43.9327 | 0.45409 | #VALUE! | #VALUE! | #VALUE! | 0.0018806 | #VALUE! | #VALUE! | 2069.2152 | 0.00048328
6475 | 61.639 | 64.087 | 63.655 | 18.3338 | 20.0872 | 821.7 | 0.0917 | 63.127 | 19.2105 | 1.7534 | 43.9165 | 0.45608 | #VALUE! | #VALUE! | #VALUE! | 0.001874 | #VALUE! | #VALUE! | 2067.9651 | 0.00048357
6480 | 61.594 | 64.066 | 63.658 | 18.3157 | 20.0588 | 828.7 | 0.0914 | 63.106 | 19.1872 | 1.7431 | 43.9188 | 0.45459 | #VALUE! | #VALUE! | #VALUE! | 0.0018789 | #VALUE! | #VALUE! | 2085.4751 | 0.00047951
6485 | 61.622 | 64.046 | 63.662 | 18.2899 | 20.0381 | 823.2 | 0.0914 | 63.11 | 19.164 | 1.7482 | 43.946 | 0.45459 | #VALUE! | #VALUE! | #VALUE! | 0.0018789 | #VALUE! | #VALUE! | 2070.3494 | 0.00048301
6490 | 61.602 | 64.074 | 63.666 | 18.2796 | 20.0252 | 822.9 | 0.091 | 63.114 | 19.1524 | 1.7456 | 43.9616 | 0.4526 | #VALUE! | #VALUE! | #VALUE! | 0.0018855 | #VALUE! | #VALUE! | 2068.8605 | 0.00048336
6495 | 61.606 | 64.078 | 63.669 | 18.2667 | 20.02 | 822 | 0.0915 | 63.1177 | 19.1434 | 1.7533 | 43.9743 | 0.45508 | #VALUE! | #VALUE! | #VALUE! | 0.0018773 | #VALUE! | #VALUE! | 2066.0002 | 0.00048403
6500 | 61.606 | 64.054 | 63.645 | 18.2616 | 20.0071 | 822.7 | 0.0914 | 63.1017 | 19.1344 | 1.7455 | 43.9673 | 0.45459 | #VALUE! | #VALUE! | #VALUE! | 0.0018789 | #VALUE! | #VALUE! | 2068.0888 | 0.00048354
6505 | 61.583 | 64.079 | 63.646 | 18.2512 | 19.9994 | 822.3 | 0.0923 | 63.1027 | 19.1253 | 1.7482 | 43.9774 | 0.45906 | #VALUE! | #VALUE! | #VALUE! | 0.0018642 | #VALUE! | #VALUE! | 2066.6109 | 0.00048388
6510 | 61.581 | 64.077 | 63.644 | 18.2461 | 19.9916 | 822.8 | 0.0926 | 63.1007 | 19.1188 | 1.7455 | 43.9818 | 0.46055 | #VALUE! | #VALUE! | #VALUE! | 0.0018594 | #VALUE! | #VALUE! | 2067.6583 | 0.00048364
6515 | 61.58 | 64.052 | 63.667 | 18.2358 | 19.9865 | 822 | 0.0916 | 63.0997 | 19.1111 | 1.7507 | 43.9885 | 0.45558 | #VALUE! | #VALUE! | #VALUE! | 0.0018756 | #VALUE! | #VALUE! | 2065.3333 | 0.00048418
6520 | 61.624 | 64.12 | 63.688 | 18.2383 | 19.989 | 822.4 | 0.0911 | 63.144 | 19.1136 | 1.7507 | 44.0303 | 0.45309 | #VALUE! | #VALUE! | #VALUE! | 0.0018839 | #VALUE! | #VALUE! | 2064.3751 | 0.00048441
6525 | 61.596 | 64.068 | 63.636 | 18.2332 | 19.9761 | 822.7 | 0.0909 | 63.1 | 19.1046 | 1.7429 | 43.9954 | 0.4521 | #VALUE! | #VALUE! | #VALUE! | 0.0018872 | #VALUE! | #VALUE! | 2066.771 | 0.00048385
6530 | 61.542 | 64.038 | 63.606 | 18.2229 | 19.9581 | 821.8 | 0.0928 | 63.062 | 19.0905 | 1.7352 | 43.9715 | 0.46155 | #VALUE! | #VALUE! | #VALUE! | 0.0018562 | #VALUE! | #VALUE! | 2065.6298 | 0.00048411
6535 | 61.513 | 64.033 | 63.601 | 18.2126 | 19.9374 | 822.1 | 0.0917 | 63.049 | 19.075 | 1.7248 | 43.974 | 0.45608 | #VALUE! | #VALUE! | #VALUE! | 0.001874 | #VALUE! | #VALUE! | 2066.2664 | 0.00048396
6540 | 61.505 | 63.976 | 63.544 | 18.2022 | 19.9219 | 821.8 | 0.0926 | 63.0083 | 19.062 | 1.7197 | 43.9463 | 0.46055 | #VALUE! | #VALUE! | #VALUE! | 0.0018594 | #VALUE! | #VALUE! | 2066.8151 | 0.00048384
6545 | 61.548 | 64.019 | 63.611 | 18.2022 | 19.9271 | 822.2 | 0.0918 | 63.0593 | 19.0647 | 1.7249 | 43.9947 | 0.45658 | #VALUE! | #VALUE! | #VALUE! | 0.0018724 | #VALUE! | #VALUE! | 2065.5462 | 0.00048413
6550 | 61.559 | 64.103 | 63.671 | 18.2126 | 19.94 | 822 | 0.0915 | 63.111 | 19.0763 | 1.7274 | 44.0347 | 0.45508 | #VALUE! | #VALUE! | #VALUE! | 0.0018773 | #VALUE! | #VALUE! | 2063.1672 | 0.00048469
6555 | 61.621 | 64.069 | 63.661 | 18.2203 | 19.9477 | 821.7 | 0.0894 | 63.117 | 19.084 | 1.7274 | 44.033 | 0.44464 | #VALUE! | #VALUE! | #VALUE! | 0.0019125 | #VALUE! | #VALUE! | 2062.4938 | 0.00048485
6560 | 61.607 | 64.126 | 63.67 | 18.2332 | 19.9632 | 822 | 0.0909 | 63.1343 | 19.0982 | 1.73 | 44.0361 | 0.4521 | #VALUE! | #VALUE! | #VALUE! | 0.0018872 | #VALUE! | #VALUE! | 2063.1 | 0.00048471
6565 | 61.566 | 64.11 | 63.654 | 18.2254 | 19.9529 | 821.7 | 0.091 | 63.11 | 19.0892 | 1.7275 | 44.0209 | 0.4526 | #VALUE! | #VALUE! | #VALUE! | 0.0018855 | #VALUE! | #VALUE! | 2063.0631 | 0.00048472
6570 | 61.571 | 64.091 | 63.659 | 18.2177 | 19.9426 | 821.3 | 0.0904 | 63.107 | 19.0801 | 1.7249 | 44.0269 | 0.44961 | #VALUE! | #VALUE! | #VALUE! | 0.0018955 | #VALUE! | #VALUE! | 2061.7777 | 0.00048502
6575 | 61.553 | 64.097 | 63.665 | 18.2022 | 19.9245 | 821.8 | 0.0908 | 63.105 | 19.0633 | 1.7223 | 44.0416 | 0.4516 | #VALUE! | #VALUE! | #VALUE! | 0.0018888 | #VALUE! | #VALUE! | 2062.3397 | 0.00048489
6580 | 61.556 | 64.076 | 63.644 | 18.1971 | 19.9142 | 821.4 | 0.0917 | 63.092 | 19.0556 | 1.7171 | 44.0363 | 0.45608 | #VALUE! | #VALUE! | #VALUE! | 0.001874 | #VALUE! | #VALUE! | 2061.5839 | 0.00048506
6585 | 61.536 | 64.032 | 63.624 | 18.1764 | 19.8961 | 821.6 | 0.0915 | 63.064 | 19.0362 | 1.7197 | 44.0277 | 0.45508 | #VALUE! | #VALUE! | #VALUE! | 0.0018773 | #VALUE! | #VALUE! | 2062.4887 | 0.00048485
6590 | 61.537 | 64.056 | 63.624 | 18.1609 | 19.8832 | 820.8 | 0.0913 | 63.0723 | 19.0221 | 1.7223 | 44.0503 | 0.45409 | #VALUE! | #VALUE! | #VALUE! | 0.0018806 | #VALUE! | #VALUE! | 2059.4264 | 0.00048557
6595 | 61.517 | 64.061 | 63.605 | 18.1403 | 19.8574 | 822.2 | 0.0909 | 63.061 | 18.9989 | 1.7171 | 44.0622 | 0.4521 | #VALUE! | #VALUE! | #VALUE! | 0.0018872 | #VALUE! | #VALUE! | 2062.3835 | 0.00048488
6600 | 61.492 | 64.035 | 63.579 | 18.1197 | 19.8341 | 822 | 0.0918 | 63.0353 | 18.9769 | 1.7144 | 44.0584 | 0.45658 | #VALUE! | #VALUE! | #VALUE! | 0.0018724 | #VALUE! | #VALUE! | 2062.0558 | 0.00048495
6605 | 61.566 | 64.062 | 63.654 | 18.0939 | 19.8186 | 823.3 | 0.0917 | 63.094 | 18.9563 | 1.7247 | 44.1377 | 0.45608 | #VALUE! | #VALUE! | #VALUE! | 0.001874 | #VALUE! | #VALUE! | 2061.6055 | 0.00048506
6610 | 61.591 | 64.086 | 63.678 | 18.0836 | 19.8057 | 822.3 | 0.09 | 63.1183 | 18.9446 | 1.7221 | 44.1737 | 0.44762 | #VALUE! | #VALUE! | #VALUE! | 0.0019023 | #VALUE! | #VALUE! | 2057.4264 | 0.00048604
6615 | 61.542 | 64.062 | 63.63 | 18.0758 | 19.7954 | 821.3 | 0.0915 | 63.078 | 18.9356 | 1.7196 | 44.1424 | 0.45508 | #VALUE! | #VALUE! | #VALUE! | 0.0018773 | #VALUE! | #VALUE! | 2056.3807 | 0.00048629
6620 | 61.492 | 63.988 | 63.58 | 18.0629 | 19.7773 | 821.6 | 0.0909 | 63.02 | 18.9201 | 1.7144 | 44.0999 | 0.4521 | #VALUE! | #VALUE! | #VALUE! | 0.0018872 | #VALUE! | #VALUE! | 2059.1144 | 0.00048565
6625 | 61.446 | 63.989 | 63.557 | 18.0475 | 19.7567 | 821.7 | 0.0909 | 62.9973 | 18.9021 | 1.7092 | 44.0952 | 0.4521 | #VALUE! | #VALUE! | #VALUE! | 0.0018872 | #VALUE! | #VALUE! | 2059.5829 | 0.00048554
6630 | 61.419 | 63.963 | 63.507 | 18.0346 | 19.7438 | 821.8 | 0.0921 | 62.963 | 18.8892 | 1.7092 | 44.0738 | 0.45807 | #VALUE! | #VALUE! | #VALUE! | 0.0018675 | #VALUE! | #VALUE! | 2060.8353 | 0.00048524
6635 | 61.416 | 63.96 | 63.504 | 18.0113 | 19.7257 | 822.8 | 0.0909 | 62.96 | 18.8685 | 1.7144 | 44.0915 | 0.4521 | #VALUE! | #VALUE! | #VALUE! | 0.0018872 | #VALUE! | #VALUE! | 2062.5147 | 0.00048485
6640 | 61.463 | 63.982 | 63.526 | 17.9959 | 19.7076 | 822.1 | 0.0911 | 62.9903 | 18.8517 | 1.7117 | 44.1386 | 0.45309 | #VALUE! | #VALUE! | #VALUE! | 0.0018839 | #VALUE! | #VALUE! | 2058.5617 | 0.00048578
6645 | 61.411 | 63.979 | 63.523 | 17.9701 | 19.6869 | 821.9 | 0.0907 | 62.971 | 18.8285 | 1.7168 | 44.1425 | 0.4511 | #VALUE! | #VALUE! | #VALUE! | 0.0018905 | #VALUE! | #VALUE! | 2057.8783 | 0.00048594
6650 | 61.434 | 63.954 | 63.521 | 17.9494 | 19.6637 | 822 | 0.0925 | 62.9697 | 18.8066 | 1.7143 | 44.1631 | 0.46006 | #VALUE! | #VALUE! | #VALUE! | 0.001861 | #VALUE! | #VALUE! | 2057.1679 | 0.00048611
6655 | 61.384 | 63.927 | 63.495 | 17.9314 | 19.6405 | 822.1 | 0.0907 | 62.9353 | 18.7859 | 1.7091 | 44.1494 | 0.4511 | #VALUE! | #VALUE! | #VALUE! | 0.0018905 | #VALUE! | #VALUE! | 2058.0582 | 0.00048589
6660 | 61.427 | 63.947 | 63.515 | 17.9262 | 19.6353 | 823.6 | 0.0911 | 62.963 | 18.7808 | 1.7091 | 44.1823 | 0.45309 | #VALUE! | #VALUE! | #VALUE! | 0.0018839 | #VALUE! | #VALUE! | 2060.2795 | 0.00048537
6665 | 61.425 | 63.945 | 63.513 | 17.9133 | 19.6276 | 822.4 | 0.0905 | 62.961 | 18.7705 | 1.7143 | 44.1906 | 0.45011 | #VALUE! | #VALUE! | #VALUE! | 0.0018938 | #VALUE! | #VALUE! | 2056.8913 | 0.00048617
6670 | 61.47 | 63.965 | 63.581 | 17.9056 | 19.625 | 822.2 | 0.0917 | 63.0053 | 18.7653 | 1.7194 | 44.24 | 0.45608 | #VALUE! | #VALUE! | #VALUE! | 0.001874 | #VALUE! | #VALUE! | 2054.0909 | 0.00048683
6675 | 61.393 | 63.888 | 63.48 | 17.8772 | 19.5966 | 821.9 | 0.0915 | 62.9203 | 18.7369 | 1.7194 | 44.1834 | 0.45508 | #VALUE! | #VALUE! | #VALUE! | 0.0018773 | #VALUE! | #VALUE! | 2055.9718 | 0.00048639
6680 | 61.363 | 63.883 | 63.451 | 17.8514 | 19.5682 | 821.8 | 0.0908 | 62.899 | 18.7098 | 1.7168 | 44.1892 | 0.4516 | #VALUE! | #VALUE! | #VALUE! | 0.0018888 | #VALUE! | #VALUE! | 2055.4534 | 0.00048651
6685 | 61.335 | 63.854 | 63.422 | 17.8179 | 19.5372 | 822.2 | 0.0911 | 62.8703 | 18.6776 | 1.7193 | 44.1928 | 0.45309 | #VALUE! | #VALUE! | #VALUE! | 0.0018839 | #VALUE! | #VALUE! | 2056.2871 | 0.00048631
6690 | 61.305 | 63.824 | 63.368 | 17.7818 | 19.4985 | 822 | 0.0932 | 62.8323 | 18.6401 | 1.7167 | 44.1922 | 0.46354 | #VALUE! | #VALUE! | #VALUE! | 0.0018498 | #VALUE! | #VALUE! | 2055.8148 | 0.00048643
6695 | 61.298 | 63.841 | 63.385 | 17.7431 | 19.4649 | 821 | 0.0911 | 62.8413 | 18.604 | 1.7218 | 44.2373 | 0.45309 | #VALUE! | #VALUE! | #VALUE! | 0.0018839 | #VALUE! | #VALUE! | 2051.2182 | 0.00048752
6700 | 61.269 | 63.765 | 63.357 | 17.7147 | 19.4313 | 821.7 | 0.091 | 62.797 | 18.573 | 1.7166 | 44.224 | 0.4526 | #VALUE! | #VALUE! | #VALUE! | 0.0018855 | #VALUE! | #VALUE! | 2053.586 | 0.00048695
6705 | 61.217 | 63.736 | 63.328 | 17.6915 | 19.4081 | 820.9 | 0.0913 | 62.7603 | 18.5498 | 1.7166 | 44.2105 | 0.45409 | #VALUE! | #VALUE! | #VALUE! | 0.0018806 | #VALUE! | #VALUE! | 2052.2116 | 0.00048728
6710 | 61.235 | 63.754 | 63.346 | 17.6838 | 19.4004 | 823.7 | 0.0918 | 62.7783 | 18.5421 | 1.7166 | 44.2362 | 0.45658 | #VALUE! | #VALUE! | #VALUE! | 0.0018724 | #VALUE! | #VALUE! | 2058.0151 | 0.00048591
6715 | 61.278 | 63.773 | 63.365 | 17.6631 | 19.3823 | 821.1 | 0.0911 | 62.8053 | 18.5227 | 1.7192 | 44.2826 | 0.45309 | #VALUE! | #VALUE! | #VALUE! | 0.0018839 | #VALUE! | #VALUE! | 2049.3694 | 0.00048795
6720 | 61.273 | 63.769 | 63.337 | 17.6502 | 19.3616 | 821.4 | 0.0905 | 62.793 | 18.5059 | 1.7114 | 44.2871 | 0.45011 | #VALUE! | #VALUE! | #VALUE! | 0.0018938 | #VALUE! | #VALUE! | 2049.9114 | 0.00048783
6725 | 61.221 | 63.74 | 63.284 | 17.6322 | 19.3384 | 822.7 | 0.0918 | 62.7483 | 18.4853 | 1.7062 | 44.263 | 0.45658 | #VALUE! | #VALUE! | #VALUE! | 0.0018724 | #VALUE! | #VALUE! | 2054.2721 | 0.00048679
6730 | 61.193 | 63.688 | 63.28 | 17.6115 | 19.3178 | 822.2 | 0.0919 | 62.7203 | 18.4646 | 1.7063 | 44.2557 | 0.45707 | #VALUE! | #VALUE! | #VALUE! | 0.0018707 | #VALUE! | #VALUE! | 2053.3646 | 0.00048701
6735 | 61.142 | 63.661 | 63.229 | 17.5909 | 19.2997 | 822.9 | 0.0918 | 62.6773 | 18.4453 | 1.7088 | 44.232 | 0.45658 | #VALUE! | #VALUE! | #VALUE! | 0.0018724 | #VALUE! | #VALUE! | 2056.2116 | 0.00048633
6740 | 61.113 | 63.632 | 63.224 | 17.5729 | 19.2816 | 821.7 | 0.0917 | 62.6563 | 18.4273 | 1.7087 | 44.2291 | 0.45608 | #VALUE! | #VALUE! | #VALUE! | 0.001874 | #VALUE! | #VALUE! | 2053.35 | 0.00048701
6745 | 61.111 | 63.63 | 63.174 | 17.5651 | 19.2687 | 821.7 | 0.0922 | 62.6383 | 18.4169 | 1.7036 | 44.2214 | 0.45857 | #VALUE! | #VALUE! | #VALUE! | 0.0018659 | #VALUE! | #VALUE! | 2053.7052 | 0.00048692
6750 | 61.084 | 63.627 | 63.195 | 17.5419 | 19.2455 | 821.4 | 0.0922 | 62.6353 | 18.3937 | 1.7036 | 44.2416 | 0.45857 | #VALUE! | #VALUE! | #VALUE! | 0.0018659 | #VALUE! | #VALUE! | 2052.0181 | 0.00048733
6755 | 61.127 | 63.671 | 63.215 | 17.5264 | 19.23 | 822.1 | 0.0918 | 62.671 | 18.3782 | 1.7036 | 44.2928 | 0.45658 | #VALUE! | #VALUE! | #VALUE! | 0.0018724 | #VALUE! | #VALUE! | 2051.3943 | 0.00048747
6760 | 61.173 | 63.668 | 63.236 | 17.5135 | 19.2145 | 821.3 | 0.0898 | 62.6923 | 18.364 | 1.701 | 44.3283 | 0.44663 | #VALUE! | #VALUE! | #VALUE! | 0.0019056 | #VALUE! | #VALUE! | 2047.7553 | 0.00048834
6765 | 61.099 | 63.642 | 63.162 | 17.4929 | 19.1912 | 822 | 0.0909 | 62.6343 | 18.3421 | 1.6983 | 44.2923 | 0.4521 | #VALUE! | #VALUE! | #VALUE! | 0.0018872 | #VALUE! | #VALUE! | 2051.1687 | 0.00048753
6770 | 61.071 | 63.591 | 63.135 | 17.4671 | 19.1629 | 821.5 | 0.091 | 62.599 | 18.315 | 1.6958 | 44.284 | 0.4526 | #VALUE! | #VALUE! | #VALUE! | 0.0018855 | #VALUE! | #VALUE! | 2050.3045 | 0.00048773
6775 | 61.02 | 63.563 | 63.107 | 17.4542 | 19.1448 | 820.7 | 0.0915 | 62.5633 | 18.2995 | 1.6906 | 44.2638 | 0.45508 | #VALUE! | #VALUE! | #VALUE! | 0.0018773 | #VALUE! | #VALUE! | 2049.2411 | 0.00048799
6780 | 60.994 | 63.537 | 63.081 | 17.4336 | 19.1241 | 821.2 | 0.0909 | 62.5373 | 18.2788 | 1.6905 | 44.2585 | 0.4521 | #VALUE! | #VALUE! | #VALUE! | 0.0018872 | #VALUE! | #VALUE! | 2050.7374 | 0.00048763
6785 | 60.968 | 63.511 | 63.055 | 17.4233 | 19.1138 | 820.2 | 0.092 | 62.5113 | 18.2686 | 1.6905 | 44.2428 | 0.45757 | #VALUE! | #VALUE! | #VALUE! | 0.0018691 | #VALUE! | #VALUE! | 2048.967 | 0.00048805
6790 | 60.962 | 63.505 | 63.073 | 17.4129 | 19.1035 | 821.5 | 0.0911 | 62.5133 | 18.2582 | 1.6906 | 44.2551 | 0.45309 | #VALUE! | #VALUE! | #VALUE! | 0.0018839 | #VALUE! | #VALUE! | 2051.6419 | 0.00048741
6795 | 60.982 | 63.501 | 63.045 | 17.4052 | 19.0957 | 820.8 | 0.0917 | 62.5093 | 18.2505 | 1.6905 | 44.2589 | 0.45608 | #VALUE! | #VALUE! | #VALUE! | 0.001874 | #VALUE! | #VALUE! | 2049.72 | 0.00048787
6800 | 60.953 | 63.496 | 63.04 | 17.4 | 19.0957 | 821.2 | 0.0913 | 62.4963 | 18.2478 | 1.6957 | 44.2485 | 0.45409 | #VALUE! | #VALUE! | #VALUE! | 0.0018806 | #VALUE! | #VALUE! | 2051.2009 | 0.00048752
6805 | 60.97 | 63.513 | 63.057 | 17.3923 | 19.088 | 820.3 | 0.091 | 62.5133 | 18.2401 | 1.6957 | 44.2732 | 0.4526 | #VALUE! | #VALUE! | #VALUE! | 0.0018855 | #VALUE! | #VALUE! | 2047.8097 | 0.00048833
6810 | 60.961 | 63.457 | 63.049 | 17.3846 | 19.0828 | 821.8 | 0.0915 | 62.489 | 18.2337 | 1.6982 | 44.2553 | 0.45508 | #VALUE! | #VALUE! | #VALUE! | 0.0018773 | #VALUE! | #VALUE! | 2052.3834 | 0.00048724
6815 | 61 | 63.543 | 63.087 | 17.3743 | 19.0802 | 821.7 | 0.0911 | 62.5433 | 18.2273 | 1.7059 | 44.3161 | 0.45309 | #VALUE! | #VALUE! | #VALUE! | 0.0018839 | #VALUE! | #VALUE! | 2049.319 | 0.00048797
6820 | 60.993 | 63.512 | 63.08 | 17.3717 | 19.0802 | 822.1 | 0.0901 | 62.5283 | 18.226 | 1.7085 | 44.3024 | 0.44812 | #VALUE! | #VALUE! | #VALUE! | 0.0019006 | #VALUE! | #VALUE! | 2050.9506 | 0.00048758
6825 | 60.985 | 63.504 | 63.072 | 17.3614 | 19.0647 | 821.2 | 0.0909 | 62.5203 | 18.213 | 1.7033 | 44.3073 | 0.4521 | #VALUE! | #VALUE! | #VALUE! | 0.0018872 | #VALUE! | #VALUE! | 2048.4787 | 0.00048817
6830 | 60.953 | 63.472 | 63.04 | 17.3485 | 19.0467 | 821.7 | 0.0911 | 62.4883 | 18.1976 | 1.6982 | 44.2907 | 0.45309 | #VALUE! | #VALUE! | #VALUE! | 0.0018839 | #VALUE! | #VALUE! | 2050.4919 | 0.00048769
6835 | 60.944 | 63.463 | 63.031 | 17.3382 | 19.0338 | 821.8 | 0.0906 | 62.4793 | 18.186 | 1.6956 | 44.2933 | 0.45061 | #VALUE! | #VALUE! | #VALUE! | 0.0018922 | #VALUE! | #VALUE! | 2050.6211 | 0.00048766
6840 | 60.888 | 63.431 | 62.999 | 17.3278 | 19.0209 | 821.9 | 0.0919 | 62.4393 | 18.1744 | 1.6931 | 44.265 | 0.45707 | #VALUE! | #VALUE! | #VALUE! | 0.0018707 | #VALUE! | #VALUE! | 2052.1841 | 0.00048729
6845 | 60.975 | 63.47 | 63.062 | 17.3098 | 19.0157 | 821.8 | 0.0908 | 62.5023 | 18.1627 | 1.7059 | 44.3396 | 0.4516 | #VALUE! | #VALUE! | #VALUE! | 0.0018888 | #VALUE! | #VALUE! | 2048.4821 | 0.00048817
6850 | 60.991 | 63.51 | 63.078 | 17.2969 | 19.008 | 822.1 | 0.0913 | 62.5263 | 18.1525 | 1.7111 | 44.3739 | 0.45409 | #VALUE! | #VALUE! | #VALUE! | 0.0018806 | #VALUE! | #VALUE! | 2047.6459 | 0.00048837
6855 | 60.985 | 63.48 | 63.048 | 17.2814 | 18.9899 | 821.9 | 0.0912 | 62.5043 | 18.1356 | 1.7085 | 44.3687 | 0.45359 | #VALUE! | #VALUE! | #VALUE! | 0.0018822 | #VALUE! | #VALUE! | 2047.3876 | 0.00048843
6860 | 60.952 | 63.495 | 63.039 | 17.2685 | 18.977 | 821.7 | 0.0904 | 62.4953 | 18.1227 | 1.7085 | 44.3726 | 0.44961 | #VALUE! | #VALUE! | #VALUE! | 0.0018955 | #VALUE! | #VALUE! | 2046.7095 | 0.00048859
6865 | 60.898 | 63.465 | 63.009 | 17.2582 | 18.9589 | 821.6 | 0.0926 | 62.4573 | 18.1086 | 1.7007 | 44.3488 | 0.46055 | #VALUE! | #VALUE! | #VALUE! | 0.0018594 | #VALUE! | #VALUE! | 2047.5587 | 0.00048839
6870 | 60.891 | 63.435 | 62.978 | 17.2453 | 18.946 | 822 | 0.0914 | 62.4347 | 18.0956 | 1.7007 | 44.339 | 0.45459 | #VALUE! | #VALUE! | #VALUE! | 0.0018789 | #VALUE! | #VALUE! | 2049.0068 | 0.00048804
6875 | 60.887 | 63.43 | 62.974 | 17.2324 | 18.9357 | 821.8 | 0.0917 | 62.4303 | 18.0841 | 1.7033 | 44.3463 | 0.45608 | #VALUE! | #VALUE! | #VALUE! | 0.001874 | #VALUE! | #VALUE! | 2048.1726 | 0.00048824
6880 | 60.908 | 63.427 | 62.995 | 17.2169 | 18.9228 | 822 | 0.0912 | 62.4433 | 18.0698 | 1.7059 | 44.3735 | 0.45359 | #VALUE! | #VALUE! | #VALUE! | 0.0018822 | #VALUE! | #VALUE! | 2047.4153 | 0.00048842
6885 | 60.93 | 63.473 | 63.017 | 17.2092 | 18.915 | 822.8 | 0.092 | 62.4733 | 18.0621 | 1.7058 | 44.4112 | 0.45757 | #VALUE! | #VALUE! | #VALUE! | 0.0018691 | #VALUE! | #VALUE! | 2047.6659 | 0.00048836
6890 | 60.929 | 63.448 | 63.016 | 17.1989 | 18.9073 | 822.5 | 0.0911 | 62.4643 | 18.0531 | 1.7084 | 44.4112 | 0.45309 | #VALUE! | #VALUE! | #VALUE! | 0.0018839 | #VALUE! | #VALUE! | 2046.9193 | 0.00048854
6895 | 60.881 | 63.376 | 62.968 | 17.186 | 18.8944 | 821.9 | 0.0899 | 62.4083 | 18.0402 | 1.7084 | 44.3681 | 0.44713 | #VALUE! | #VALUE! | #VALUE! | 0.001904 | #VALUE! | #VALUE! | 2047.413 | 0.00048842
6900 | 60.859 | 63.402 | 62.946 | 17.1782 | 18.8841 | 821.2 | 0.091 | 62.4023 | 18.0312 | 1.7059 | 44.3712 | 0.4526 | #VALUE! | #VALUE! | #VALUE! | 0.0018855 | #VALUE! | #VALUE! | 2045.5287 | 0.00048887
6905 | 60.861 | 63.356 | 62.924 | 17.1757 | 18.8789 | 821.6 | 0.0911 | 62.3803 | 18.0273 | 1.7032 | 44.353 | 0.45309 | #VALUE! | #VALUE! | #VALUE! | 0.0018839 | #VALUE! | #VALUE! | 2047.3625 | 0.00048843
6910 | 60.886 | 63.405 | 62.973 | 17.1628 | 18.8712 | 821.5 | 0.0921 | 62.4213 | 18.017 | 1.7084 | 44.4043 | 0.45807 | #VALUE! | #VALUE! | #VALUE! | 0.0018675 | #VALUE! | #VALUE! | 2044.7483 | 0.00048906
6915 | 60.84 | 63.407 | 62.951 | 17.1499 | 18.8608 | 820.7 | 0.0906 | 62.3993 | 18.0053 | 1.7109 | 44.394 | 0.45061 | #VALUE! | #VALUE! | #VALUE! | 0.0018922 | #VALUE! | #VALUE! | 2043.2333 | 0.00048942
6920 | 60.842 | 63.361 | 62.929 | 17.1447 | 18.8505 | 821.2 | 0.0928 | 62.3773 | 17.9976 | 1.7058 | 44.3797 | 0.46155 | #VALUE! | #VALUE! | #VALUE! | 0.0018562 | #VALUE! | #VALUE! | 2045.1346 | 0.00048897
6925 | 60.82 | 63.339 | 62.907 | 17.137 | 18.8428 | 822.4 | 0.0914 | 62.3553 | 17.9899 | 1.7058 | 44.3654 | 0.45459 | #VALUE! | #VALUE! | #VALUE! | 0.0018789 | #VALUE! | #VALUE! | 2048.7832 | 0.00048809
6930 | 60.822 | 63.365 | 62.909 | 17.1396 | 18.8428 | 821.6 | 0.0912 | 62.3653 | 17.9912 | 1.7032 | 44.3741 | 0.45359 | #VALUE! | #VALUE! | #VALUE! | 0.0018822 | #VALUE! | #VALUE! | 2046.389 | 0.00048867
6935 | 60.826 | 63.345 | 62.913 | 17.1421 | 18.8453 | 822.3 | 0.0906 | 62.3613 | 17.9937 | 1.7032 | 44.3676 | 0.45061 | #VALUE! | #VALUE! | #VALUE! | 0.0018922 | #VALUE! | #VALUE! | 2048.4325 | 0.00048818
6940 | 60.877 | 63.372 | 62.964 | 17.1473 | 18.8557 | 822.2 | 0.0906 | 62.4043 | 18.0015 | 1.7084 | 44.4028 | 0.45061 | #VALUE! | #VALUE! | #VALUE! | 0.0018922 | #VALUE! | #VALUE! | 2046.5598 | 0.00048862
6945 | 60.881 | 63.424 | 62.968 | 17.1525 | 18.8608 | 822.1 | 0.0909 | 62.4243 | 18.0067 | 1.7083 | 44.4177 | 0.4521 | #VALUE! | #VALUE! | #VALUE! | 0.0018872 | #VALUE! | #VALUE! | 2045.6267 | 0.00048885
6950 | 60.884 | 63.403 | 62.971 | 17.1602 | 18.866 | 822.7 | 0.0911 | 62.4193 | 18.0131 | 1.7058 | 44.4062 | 0.45309 | #VALUE! | #VALUE! | #VALUE! | 0.0018839 | #VALUE! | #VALUE! | 2047.6475 | 0.00048837
6955 | 60.888 | 63.431 | 62.999 | 17.1576 | 18.866 | 821.2 | 0.0898 | 62.4393 | 18.0118 | 1.7084 | 44.4275 | 0.44663 | #VALUE! | #VALUE! | #VALUE! | 0.0019056 | #VALUE! | #VALUE! | 2042.9342 | 0.00048949
6960 | 60.893 | 63.412 | 62.98 | 17.1473 | 18.8582 | 821.5 | 0.0914 | 62.4283 | 18.0027 | 1.7109 | 44.4256 | 0.45459 | #VALUE! | #VALUE! | #VALUE! | 0.0018789 | #VALUE! | #VALUE! | 2043.7702 | 0.00048929
6965 | 60.922 | 63.441 | 63.009 | 17.1396 | 18.8557 | 821.7 | 0.091 | 62.4573 | 17.9977 | 1.7161 | 44.4597 | 0.4526 | #VALUE! | #VALUE! | #VALUE! | 0.0018855 | #VALUE! | #VALUE! | 2042.6999 | 0.00048955
6970 | 60.928 | 63.471 | 63.015 | 17.1318 | 18.8479 | 824.6 | 0.0907 | 62.4713 | 17.9899 | 1.7161 | 44.4815 | 0.4511 | #VALUE! | #VALUE! | #VALUE! | 0.0018905 | #VALUE! | #VALUE! | 2048.9045 | 0.00048807
6975 | 60.985 | 63.48 | 63.072 | 17.1396 | 18.8608 | 822.8 | 0.0907 | 62.5123 | 18.0002 | 1.7212 | 44.5121 | 0.4511 | #VALUE! | #VALUE! | #VALUE! | 0.0018905 | #VALUE! | #VALUE! | 2043.0242 | 0.00048947
6980 | 60.967 | 63.462 | 63.054 | 17.1396 | 18.866 | 822.4 | 0.0912 | 62.4943 | 18.0028 | 1.7264 | 44.4915 | 0.45359 | #VALUE! | #VALUE! | #VALUE! | 0.0018822 | #VALUE! | #VALUE! | 2042.9765 | 0.00048948
6985 | 60.952 | 63.52 | 63.039 | 17.1499 | 18.8763 | 823.3 | 0.0918 | 62.5037 | 18.0131 | 1.7264 | 44.4906 | 0.45658 | #VALUE! | #VALUE! | #VALUE! | 0.0018724 | #VALUE! | #VALUE! | 2045.2567 | 0.00048894
6990 | 60.965 | 63.508 | 63.076 | 17.1602 | 18.8841 | 822.8 | 0.0912 | 62.5163 | 18.0221 | 1.7239 | 44.4942 | 0.45359 | #VALUE! | #VALUE! | #VALUE! | 0.0018822 | #VALUE! | #VALUE! | 2043.8484 | 0.00048927
6995 | 61 | 63.495 | 63.063 | 17.1628 | 18.8944 | 822.1 | 0.092 | 62.5193 | 18.0286 | 1.7316 | 44.4907 | 0.45757 | #VALUE! | #VALUE! | #VALUE! | 0.0018691 | #VALUE! | #VALUE! | 2042.268 | 0.00048965
7000 | 60.94 | 63.507 | 63.051 | 17.1679 | 18.897 | 823.3 | 0.0917 | 62.4993 | 18.0325 | 1.7291 | 44.4669 | 0.45608 | #VALUE! | #VALUE! | #VALUE! | 0.001874 | #VALUE! | #VALUE! | 2046.346 | 0.00048868
7005 | 60.908 | 63.451 | 62.995 | 17.1705 | 18.9021 | 822.7 | 0.0912 | 62.4513 | 18.0363 | 1.7316 | 44.415 | 0.45359 | #VALUE! | #VALUE! | #VALUE! | 0.0018822 | #VALUE! | #VALUE! | 2047.2418 | 0.00048846
7010 | 60.924 | 63.443 | 63.011 | 17.1782 | 18.9073 | 821.9 | 0.0909 | 62.4593 | 18.0428 | 1.7291 | 44.4166 | 0.4521 | #VALUE! | #VALUE! | #VALUE! | 0.0018872 | #VALUE! | #VALUE! | 2045.1797 | 0.00048895
7015 | 60.94 | 63.435 | 63.003 | 17.1886 | 18.9202 | 822.5 | 0.09 | 62.4593 | 18.0544 | 1.7316 | 44.4049 | 0.44762 | #VALUE! | #VALUE! | #VALUE! | 0.0019023 | #VALUE! | #VALUE! | 2047.2097 | 0.00048847
7020 | 60.935 | 63.43 | 62.998 | 17.186 | 18.9279 | 820.9 | 0.091 | 62.4543 | 18.057 | 1.7419 | 44.3974 | 0.4526 | #VALUE! | #VALUE! | #VALUE! | 0.0018855 | #VALUE! | #VALUE! | 2043.5747 | 0.00048934
7025 | 60.978 | 63.449 | 63.041 | 17.1989 | 18.9408 | 822.2 | 0.0907 | 62.4893 | 18.0698 | 1.7419 | 44.4195 | 0.4511 | #VALUE! | #VALUE! | #VALUE! | 0.0018905 | #VALUE! | #VALUE! | 2045.7926 | 0.00048881
7030 | 61 | 63.471 | 63.087 | 17.2118 | 18.9667 | 821.8 | 0.0913 | 62.5193 | 18.0892 | 1.7549 | 44.4301 | 0.45409 | #VALUE! | #VALUE! | #VALUE! | 0.0018806 | #VALUE! | #VALUE! | 2044.3095 | 0.00048916
7035 | 61.046 | 63.493 | 63.085 | 17.2143 | 18.9796 | 822.5 | 0.0917 | 62.5413 | 18.0969 | 1.7653 | 44.4444 | 0.45608 | #VALUE! | #VALUE! | #VALUE! | 0.001874 | #VALUE! | #VALUE! | 2045.3925 | 0.0004889
7040 | 61.044 | 63.54 | 63.132 | 17.235 | 19.0054 | 822.6 | 0.0909 | 62.572 | 18.1202 | 1.7704 | 44.4518 | 0.4521 | #VALUE! | #VALUE! | #VALUE! | 0.0018872 | #VALUE! | #VALUE! | 2045.2999 | 0.00048893
7045 | 61.07 | 63.517 | 63.109 | 17.2427 | 19.0157 | 822.9 | 0.0902 | 62.5653 | 18.1292 | 1.773 | 44.4361 | 0.44862 | #VALUE! | #VALUE! | #VALUE! | 0.0018989 | #VALUE! | #VALUE! | 2046.7672 | 0.00048858
7050 | 61.047 | 63.518 | 63.11 | 17.2608 | 19.0338 | 822.8 | 0.091 | 62.5583 | 18.1473 | 1.773 | 44.411 | 0.4526 | #VALUE! | #VALUE! | #VALUE! | 0.0018855 | #VALUE! | #VALUE! | 2047.6751 | 0.00048836
7055 | 61.075 | 63.546 | 63.138 | 17.284 | 19.0647 | 822.8 | 0.0911 | 62.5863 | 18.1744 | 1.7807 | 44.412 | 0.45309 | #VALUE! | #VALUE! | #VALUE! | 0.0018839 | #VALUE! | #VALUE! | 2047.6313 | 0.00048837
7060 | 61.101 | 63.596 | 63.164 | 17.3046 | 19.0983 | 822.2 | 0.0909 | 62.6203 | 18.2015 | 1.7937 | 44.4189 | 0.4521 | #VALUE! | #VALUE! | #VALUE! | 0.0018872 | #VALUE! | #VALUE! | 2045.8203 | 0.0004888
7065 | 61.132 | 63.579 | 63.195 | 17.3201 | 19.1241 | 823.5 | 0.0915 | 62.6353 | 18.2221 | 1.804 | 44.4132 | 0.45508 | #VALUE! | #VALUE! | #VALUE! | 0.0018773 | #VALUE! | #VALUE! | 2049.3156 | 0.00048797
7070 | 61.113 | 63.608 | 63.176 | 17.3356 | 19.1448 | 822.9 | 0.0897 | 62.6323 | 18.2402 | 1.8092 | 44.3921 | 0.44613 | #VALUE! | #VALUE! | #VALUE! | 0.0019073 | #VALUE! | #VALUE! | 2048.7958 | 0.00048809
7075 | 61.143 | 63.566 | 63.182 | 17.3536 | 19.1706 | 822.8 | 0.0904 | 62.6303 | 18.2621 | 1.817 | 44.3682 | 0.44961 | #VALUE! | #VALUE! | #VALUE! | 0.0018955 | #VALUE! | #VALUE! | 2049.6504 | 0.00048789
7080 | 61.175 | 63.623 | 63.215 | 17.3665 | 19.1912 | 822.6 | 0.0905 | 62.671 | 18.2788 | 1.8247 | 44.3922 | 0.45011 | #VALUE! | #VALUE! | #VALUE! | 0.0018938 | #VALUE! | #VALUE! | 2048.0482 | 0.00048827
7085 | 61.235 | 63.658 | 63.274 | 17.3975 | 19.2248 | 823 | 0.0908 | 62.7223 | 18.3112 | 1.8273 | 44.4112 | 0.4516 | #VALUE! | #VALUE! | #VALUE! | 0.0018888 | #VALUE! | #VALUE! | 2048.1659 | 0.00048824
7090 | 61.248 | 63.743 | 63.311 | 17.4155 | 19.2532 | 823.1 | 0.0915 | 62.7673 | 18.3344 | 1.8377 | 44.433 | 0.45508 | #VALUE! | #VALUE! | #VALUE! | 0.0018773 | #VALUE! | #VALUE! | 2047.4098 | 0.00048842
7095 | 61.335 | 63.783 | 63.399 | 17.4387 | 19.2945 | 824.5 | 0.0915 | 62.839 | 18.3666 | 1.8558 | 44.4724 | 0.45508 | #VALUE! | #VALUE! | #VALUE! | 0.0018773 | #VALUE! | #VALUE! | 2049.0744 | 0.00048803
7100 | 61.304 | 63.775 | 63.367 | 17.4594 | 19.3152 | 823.6 | 0.0913 | 62.8153 | 18.3873 | 1.8558 | 44.428 | 0.45409 | #VALUE! | #VALUE! | #VALUE! | 0.0018806 | #VALUE! | #VALUE! | 2048.8817 | 0.00048807
7105 | 61.325 | 63.773 | 63.413 | 17.4903 | 19.3513 | 825.5 | 0.0903 | 62.837 | 18.4208 | 1.861 | 44.4162 | 0.44912 | #VALUE! | #VALUE! | #VALUE! | 0.0018972 | #VALUE! | #VALUE! | 2054.1555 | 0.00048682
7110 | 61.369 | 63.792 | 63.384 | 17.5238 | 19.39 | 822.9 | 0.0898 | 62.8483 | 18.4569 | 1.8662 | 44.3914 | 0.44663 | #VALUE! | #VALUE! | #VALUE! | 0.0019056 | #VALUE! | #VALUE! | 2048.8282 | 0.00048808
7115 | 61.347 | 63.794 | 63.386 | 17.5651 | 19.4313 | 823 | 0.0908 | 62.8423 | 18.4982 | 1.8662 | 44.3441 | 0.4516 | #VALUE! | #VALUE! | #VALUE! | 0.0018888 | #VALUE! | #VALUE! | 2051.2628 | 0.0004875
7120 | 61.398 | 63.798 | 63.414 | 17.5883 | 19.4727 | 823.2 | 0.0903 | 62.87 | 18.5305 | 1.8844 | 44.3395 | 0.44912 | #VALUE! | #VALUE! | #VALUE! | 0.0018972 | #VALUE! | #VALUE! | 2051.9757 | 0.00048734
7125 | 61.451 | 63.851 | 63.491 | 17.6193 | 19.514 | 823.3 | 0.0912 | 62.931 | 18.5666 | 1.8947 | 44.3644 | 0.45359 | #VALUE! | #VALUE! | #VALUE! | 0.0018822 | #VALUE! | #VALUE! | 2051.0754 | 0.00048755
7130 | 61.461 | 63.861 | 63.501 | 17.6476 | 19.5501 | 822.5 | 0.0909 | 62.941 | 18.5988 | 1.9025 | 44.3421 | 0.4521 | #VALUE! | #VALUE! | #VALUE! | 0.0018872 | #VALUE! | #VALUE! | 2050.1083 | 0.00048778
7135 | 61.546 | 63.922 | 63.562 | 17.6941 | 19.6043 | 823.1 | 0.0919 | 63.01 | 18.6492 | 1.9102 | 44.3608 | 0.45707 | #VALUE! | #VALUE! | #VALUE! | 0.0018707 | #VALUE! | #VALUE! | 2050.7413 | 0.00048763
7140 | 61.633 | 63.985 | 63.625 | 17.7508 | 19.6715 | 823.1 | 0.0917 | 63.081 | 18.7111 | 1.9207 | 44.3698 | 0.45608 | #VALUE! | #VALUE! | #VALUE! | 0.001874 | #VALUE! | #VALUE! | 2050.323 | 0.00048773
7145 | 61.699 | 64.051 | 63.691 | 17.7998 | 19.7412 | 824.6 | 0.0901 | 63.147 | 18.7705 | 1.9414 | 44.3765 | 0.44812 | #VALUE! | #VALUE! | #VALUE! | 0.0019006 | #VALUE! | #VALUE! | 2053.7516 | 0.00048691
7150 | 61.745 | 64.145 | 63.761 | 17.8463 | 19.7954 | 823.5 | 0.0909 | 63.217 | 18.8209 | 1.9491 | 44.3961 | 0.4521 | #VALUE! | #VALUE! | #VALUE! | 0.0018872 | #VALUE! | #VALUE! | 2050.1042 | 0.00048778
7155 | 61.816 | 64.168 | 63.807 | 17.9056 | 19.8574 | 823.6 | 0.0906 | 63.2637 | 18.8815 | 1.9518 | 44.3822 | 0.45061 | #VALUE! | #VALUE! | #VALUE! | 0.0018922 | #VALUE! | #VALUE! | 2050.9991 | 0.00048757
7160 | 61.792 | 64.12 | 63.784 | 17.9365 | 19.8935 | 822.5 | 0.0904 | 63.232 | 18.915 | 1.957 | 44.317 | 0.44961 | #VALUE! | #VALUE! | #VALUE! | 0.0018955 | #VALUE! | #VALUE! | 2051.2717 | 0.0004875
7165 | 61.795 | 64.147 | 63.811 | 17.9752 | 19.9348 | 823.7 | 0.0922 | 63.251 | 18.955 | 1.9596 | 44.296 | 0.45857 | #VALUE! | #VALUE! | #VALUE! | 0.0018659 | #VALUE! | #VALUE! | 2055.2383 | 0.00048656
7170 | 61.849 | 64.201 | 63.84 | 18.0191 | 19.9865 | 822.8 | 0.0901 | 63.2967 | 19.0028 | 1.9674 | 44.2939 | 0.44812 | #VALUE! | #VALUE! | #VALUE! | 0.0019006 | #VALUE! | #VALUE! | 2053.0916 | 0.00048707
7175 | 61.856 | 64.208 | 63.848 | 18.0526 | 20.0304 | 822.8 | 0.0923 | 63.304 | 19.0415 | 1.9778 | 44.2625 | 0.45906 | #VALUE! | #VALUE! | #VALUE! | 0.0018642 | #VALUE! | #VALUE! | 2054.5465 | 0.00048673
7180 | 61.892 | 64.244 | 63.907 | 18.1094 | 20.0923 | 823.3 | 0.0912 | 63.3477 | 19.1009 | 1.9829 | 44.2468 | 0.45359 | #VALUE! | #VALUE! | #VALUE! | 0.0018822 | #VALUE! | #VALUE! | 2056.5237 | 0.00048626
7185 | 62.001 | 64.329 | 63.969 | 18.179 | 20.1672 | 823.7 | 0.0914 | 63.433 | 19.1731 | 1.9882 | 44.2599 | 0.45459 | #VALUE! | #VALUE! | #VALUE! | 0.0018789 | #VALUE! | #VALUE! | 2056.9147 | 0.00048617
7190 | 62.057 | 64.337 | 64.001 | 18.2332 | 20.237 | 823.3 | 0.0917 | 63.465 | 19.2351 | 2.0038 | 44.2299 | 0.45608 | #VALUE! | #VALUE! | #VALUE! | 0.001874 | #VALUE! | #VALUE! | 2057.3103 | 0.00048607
7195 | 62.132 | 64.436 | 64.1 | 18.3028 | 20.3222 | 821.8 | 0.0896 | 63.556 | 19.3125 | 2.0194 | 44.2435 | 0.44563 | #VALUE! | #VALUE! | #VALUE! | 0.0019091 | #VALUE! | #VALUE! | 2052.9308 | 0.00048711
7200 | 62.206 | 64.51 | 64.15 | 18.3518 | 20.3713 | 823.6 | 0.0901 | 63.622 | 19.3616 | 2.0195 | 44.2604 | 0.44812 | #VALUE! | #VALUE! | #VALUE! | 0.0019006 | #VALUE! | #VALUE! | 2056.6394 | 0.00048623
7205 | 62.229 | 64.557 | 64.197 | 18.3905 | 20.41 | 824 | 0.0915 | 63.661 | 19.4002 | 2.0195 | 44.2608 | 0.45508 | #VALUE! | #VALUE! | #VALUE! | 0.0018773 | #VALUE! | #VALUE! | 2057.6243 | 0.000486
7210 | 62.219 | 64.571 | 64.211 | 18.4292 | 20.4436 | 824 | 0.0908 | 63.667 | 19.4364 | 2.0144 | 44.2306 | 0.4516 | #VALUE! | #VALUE! | #VALUE! | 0.0018888 | #VALUE! | #VALUE! | 2059.0269 | 0.00048567
7215 | 62.353 | 64.681 | 64.321 | 18.4989 | 20.5081 | 824 | 0.0907 | 63.785 | 19.5035 | 2.0092 | 44.2815 | 0.4511 | #VALUE! | #VALUE! | #VALUE! | 0.0018905 | #VALUE! | #VALUE! | 2056.6601 | 0.00048623
7220 | 62.414 | 64.742 | 64.358 | 18.5505 | 20.565 | 825 | 0.0904 | 63.838 | 19.5577 | 2.0145 | 44.2803 | 0.44961 | #VALUE! | #VALUE! | #VALUE! | 0.0018955 | #VALUE! | #VALUE! | 2059.2142 | 0.00048562
7225 | 62.446 | 64.774 | 64.39 | 18.584 | 20.6063 | 824.9 | 0.0903 | 63.87 | 19.5952 | 2.0223 | 44.2749 | 0.44912 | #VALUE! | #VALUE! | #VALUE! | 0.0018972 | #VALUE! | #VALUE! | 2059.2157 | 0.00048562
7230 | 62.477 | 64.805 | 64.469 | 18.6305 | 20.6502 | 823.4 | 0.0902 | 63.917 | 19.6404 | 2.0197 | 44.2766 | 0.44862 | #VALUE! | #VALUE! | #VALUE! | 0.0018989 | #VALUE! | #VALUE! | 2055.3877 | 0.00048653
7235 | 62.53 | 64.835 | 64.498 | 18.6795 | 20.7044 | 824.1 | 0.0902 | 63.9543 | 19.6919 | 2.0249 | 44.2624 | 0.44862 | #VALUE! | #VALUE! | #VALUE! | 0.0018989 | #VALUE! | #VALUE! | 2057.7981 | 0.00048596
7240 | 62.605 | 64.91 | 64.574 | 18.7337 | 20.7638 | 824 | 0.0899 | 64.0297 | 19.7488 | 2.0301 | 44.2809 | 0.44713 | #VALUE! | #VALUE! | #VALUE! | 0.001904 | #VALUE! | #VALUE! | 2056.6872 | 0.00048622
7245 | 62.634 | 64.938 | 64.602 | 18.7904 | 20.8284 | 823.7 | 0.0908 | 64.058 | 19.8094 | 2.038 | 44.2486 | 0.4516 | #VALUE! | #VALUE! | #VALUE! | 0.0018888 | #VALUE! | #VALUE! | 2057.44 | 0.00048604
7250 | 62.685 | 64.99 | 64.629 | 18.8601 | 20.9085 | 824.3 | 0.0914 | 64.1013 | 19.8843 | 2.0484 | 44.217 | 0.45459 | #VALUE! | #VALUE! | #VALUE! | 0.0018789 | #VALUE! | #VALUE! | 2060.4085 | 0.00048534
7255 | 62.765 | 65.094 | 64.734 | 18.9246 | 20.9808 | 825.3 | 0.091 | 64.1977 | 19.9527 | 2.0562 | 44.245 | 0.4526 | #VALUE! | #VALUE! | #VALUE! | 0.0018855 | #VALUE! | #VALUE! | 2061.6057 | 0.00048506
7260 | 62.847 | 65.128 | 64.792 | 18.9633 | 21.0454 | 825.6 | 0.0903 | 64.2557 | 20.0043 | 2.0821 | 44.2513 | 0.44912 | #VALUE! | #VALUE! | #VALUE! | 0.0018972 | #VALUE! | #VALUE! | 2062.0592 | 0.00048495
7265 | 62.858 | 65.139 | 64.827 | 18.9994 | 21.1048 | 824.8 | 0.0915 | 64.2747 | 20.0521 | 2.1054 | 44.2226 | 0.45508 | #VALUE! | #VALUE! | #VALUE! | 0.0018773 | #VALUE! | #VALUE! | 2061.4004 | 0.00048511
7270 | 62.759 | 65.064 | 64.752 | 18.8394 | 21.0066 | 825.2 | 0.0897 | 64.1917 | 19.923 | 2.1672 | 44.2687 | 0.44613 | #VALUE! | #VALUE! | #VALUE! | 0.0019073 | #VALUE! | #VALUE! | 2060.2523 | 0.00048538
7275 | 62.611 | 64.916 | 64.58 | 18.8111 | 20.9292 | 826.2 | 0.0916 | 64.0357 | 19.8701 | 2.1181 | 44.1655 | 0.45558 | #VALUE! | #VALUE! | #VALUE! | 0.0018756 | #VALUE! | #VALUE! | 2067.5666 | 0.00048366
7280 | 62.679 | 64.96 | 64.647 | 18.8988 | 20.9808 | 825.3 | 0.0918 | 64.0953 | 19.9398 | 2.082 | 44.1555 | 0.45658 | #VALUE! | #VALUE! | #VALUE! | 0.0018724 | #VALUE! | #VALUE! | 2065.7813 | 0.00048408
7285 | 62.739 | 65.044 | 64.708 | 18.9813 | 21.0583 | 824.9 | 0.092 | 64.1637 | 20.0198 | 2.077 | 44.1439 | 0.45757 | #VALUE! | #VALUE! | #VALUE! | 0.0018691 | #VALUE! | #VALUE! | 2065.3258 | 0.00048419
7290 | 62.756 | 65.06 | 64.748 | 19.051 | 21.1229 | 825 | 0.0922 | 64.188 | 20.087 | 2.0719 | 44.1011 | 0.45857 | #VALUE! | #VALUE! | #VALUE! | 0.0018659 | #VALUE! | #VALUE! | 2067.5816 | 0.00048366
7295 | 62.851 | 65.155 | 64.819 | 19.1103 | 21.1978 | 825.2 | 0.0913 | 64.275 | 20.1541 | 2.0875 | 44.121 | 0.45409 | #VALUE! | #VALUE! | #VALUE! | 0.0018806 | #VALUE! | #VALUE! | 2067.1501 | 0.00048376
7315 | 44.419 | 46.317 | 45.553 | 18.4275 | 18.7737 | 820.5 | 0.4069 | 45.4297 | 18.6006 | 0.3462 | 26.8291 | 2.0238 | #VALUE! | #VALUE! | #VALUE! | 0.00056895 | #VALUE! | #VALUE! | 3380.1086 | 0.00029585
7320 | 44.846 | 46.794 | 46.005 | 18.8531 | 19.2332 | 821 | 0.4079 | 45.8817 | 19.0432 | 0.3801 | 26.8385 | 2.0287 | #VALUE! | #VALUE! | #VALUE! | 0.00056783 | #VALUE! | #VALUE! | 3380.9776 | 0.00029577
7325 | 45.268 | 47.167 | 46.402 | 19.253 | 19.6437 | 822.3 | 0.4071 | 46.279 | 19.4484 | 0.3907 | 26.8306 | 2.0247 | #VALUE! | #VALUE! | #VALUE! | 0.00056873 | #VALUE! | #VALUE! | 3387.324 | 0.00029522
7330 | 45.614 | 47.538 | 46.724 | 19.5936 | 19.9872 | 822.1 | 0.4075 | 46.6253 | 19.7904 | 0.3936 | 26.8349 | 2.0267 | #VALUE! | #VALUE! | #VALUE! | 0.00056828 | #VALUE! | #VALUE! | 3385.9596 | 0.00029534
7335 | 45.988 | 47.912 | 47.122 | 19.96 | 20.3487 | 824.1 | 0.4079 | 47.0073 | 20.1544 | 0.3887 | 26.853 | 2.0287 | #VALUE! | #VALUE! | #VALUE! | 0.00056783 | #VALUE! | #VALUE! | 3391.9154 | 0.00029482
7340 | 46.319 | 48.243 | 47.429 | 20.2878 | 20.6819 | 823.3 | 0.4075 | 47.3303 | 20.4849 | 0.3941 | 26.8455 | 2.0267 | #VALUE! | #VALUE! | #VALUE! | 0.00056828 | #VALUE! | #VALUE! | 3389.5694 | 0.00029502
7345 | 46.56 | 48.46 | 47.695 | 20.5252 | 20.9635 | 823.5 | 0.4077 | 47.5717 | 20.7444 | 0.4383 | 26.8273 | 2.0277 | #VALUE! | #VALUE! | #VALUE! | 0.00056806 | #VALUE! | #VALUE! | 3392.6887 | 0.00029475
7350 | 46.814 | 48.714 | 47.924 | 20.804 | 21.2244 | 823.4 | 0.4093 | 47.8173 | 21.0142 | 0.4204 | 26.8031 | 2.0357 | #VALUE! | #VALUE! | #VALUE! | 0.00056628 | #VALUE! | #VALUE! | 3395.3374 | 0.00029452
7355 | 47.078 | 48.979 | 48.214 | 21.0518 | 21.4956 | 825.1 | 0.4087 | 48.0903 | 21.2737 | 0.4438 | 26.8166 | 2.0327 | #VALUE! | #VALUE! | #VALUE! | 0.00056694 | #VALUE! | #VALUE! | 3400.6346 | 0.00029406
7360 | 47.431 | 49.321 | 48.541 | 21.3874 | 21.8212 | 822.1 | 0.4094 | 48.431 | 21.6043 | 0.4338 | 26.8267 | 2.0362 | #VALUE! | #VALUE! | #VALUE! | 0.00056617 | #VALUE! | #VALUE! | 3386.9987 | 0.00029525
7365 | 47.647 | 49.53 | 48.758 | 21.5887 | 22.046 | 826.8 | 0.41 | 48.645 | 21.8174 | 0.4573 | 26.8276 | 2.0392 | #VALUE! | #VALUE! | #VALUE! | 0.00056551 | #VALUE! | #VALUE! | 3406.2418 | 0.00029358
7370 | 47.949 | 49.822 | 49.058 | 21.8856 | 22.3329 | 827.8 | 0.4113 | 48.943 | 22.1092 | 0.4473 | 26.8337 | 2.0456 | #VALUE! | #VALUE! | #VALUE! | 0.00056408 | #VALUE! | #VALUE! | 3409.5863 | 0.00029329
7375 | 48.141 | 50.008 | 49.268 | 22.0638 | 22.5112 | 828.5 | 0.4099 | 49.139 | 22.2875 | 0.4474 | 26.8515 | 2.0387 | #VALUE! | #VALUE! | #VALUE! | 0.00056562 | #VALUE! | #VALUE! | 3410.2137 | 0.00029324
7380 | 48.365 | 50.248 | 49.484 | 22.2626 | 22.705 | 824.2 | 0.4087 | 49.3657 | 22.4838 | 0.4424 | 26.8819 | 2.0327 | #VALUE! | #VALUE! | #VALUE! | 0.00056694 | #VALUE! | #VALUE! | 3388.6821 | 0.0002951
7385 | 48.577 | 50.357 | 49.641 | 22.4124 | 22.8627 | 830.6 | 0.4088 | 49.525 | 22.6376 | 0.4503 | 26.8875 | 2.0332 | #VALUE! | #VALUE! | #VALUE! | 0.00056683 | #VALUE! | #VALUE! | 3414.2864 | 0.00029289
7390 | 48.749 | 50.571 | 49.831 | 22.6319 | 23.085 | 830.8 | 0.4124 | 49.717 | 22.8585 | 0.4531 | 26.8586 | 2.0511 | #VALUE! | #VALUE! | #VALUE! | 0.00056287 | #VALUE! | #VALUE! | 3418.7832 | 0.0002925
7395 | 48.875 | 50.67 | 49.93 | 22.7506 | 23.2117 | 829.8 | 0.4121 | 49.825 | 22.9811 | 0.4611 | 26.8438 | 2.0496 | #VALUE! | #VALUE! | #VALUE! | 0.0005632 | #VALUE! | #VALUE! | 3416.5381 | 0.00029269
7400 | 49.034 | 50.824 | 50.108 | 22.903 | 23.3591 | 831.1 | 0.4129 | 49.9887 | 23.131 | 0.4561 | 26.8576 | 2.0536 | #VALUE! | #VALUE! | #VALUE! | 0.00056233 | #VALUE! | #VALUE! | 3420.1366 | 0.00029239
7405 | 49.17 | 51.008 | 50.268 | 23.0425 | 23.5064 | 831.5 | 0.4127 | 50.1487 | 23.2745 | 0.4639 | 26.8742 | 2.0526 | #VALUE! | #VALUE! | #VALUE! | 0.00056254 | #VALUE! | #VALUE! | 3419.6691 | 0.00029243
7410 | 49.359 | 51.198 | 50.433 | 23.2 | 23.6667 | 832.3 | 0.4114 | 50.33 | 23.4334 | 0.4667 | 26.8967 | 2.0461 | #VALUE! | #VALUE! | #VALUE! | 0.00056397 | #VALUE! | #VALUE! | 3420.1042 | 0.00029239
7415 | 49.503 | 51.317 | 50.553 | 23.3265 | 23.7857 | 833.3 | 0.4111 | 50.4577 | 23.5561 | 0.4592 | 26.9016 | 2.0446 | #VALUE! | #VALUE! | #VALUE! | 0.00056429 | #VALUE! | #VALUE! | 3423.5876 | 0.00029209
7420 | 49.626 | 51.441 | 50.676 | 23.4531 | 23.9123 | 834.3 | 0.4122 | 50.581 | 23.6827 | 0.4592 | 26.8983 | 2.0501 | #VALUE! | #VALUE! | #VALUE! | 0.00056309 | #VALUE! | #VALUE! | 3428.1124 | 0.00029171
7425 | 49.724 | 51.587 | 50.823 | 23.5719 | 24.0416 | 834.5 | 0.4116 | 50.7113 | 23.8068 | 0.4697 | 26.9046 | 2.0471 | #VALUE! | #VALUE! | #VALUE! | 0.00056375 | #VALUE! | #VALUE! | 3428.1334 | 0.0002917
7430 | 49.922 | 51.689 | 50.972 | 23.7166 | 24.1994 | 836.4 | 0.4113 | 50.861 | 23.958 | 0.4828 | 26.903 | 2.0456 | #VALUE! | #VALUE! | #VALUE! | 0.00056408 | #VALUE! | #VALUE! | 3436.1408 | 0.00029102
7435 | 49.975 | 51.813 | 51.073 | 23.8173 | 24.308 | 835.2 | 0.4101 | 50.9537 | 24.0627 | 0.4907 | 26.891 | 2.0397 | #VALUE! | #VALUE! | #VALUE! | 0.0005654 | #VALUE! | #VALUE! | 3432.7399 | 0.00029131
7440 | 50.099 | 51.866 | 51.15 | 23.9077 | 24.4063 | 835.1 | 0.4101 | 51.0383 | 24.157 | 0.4986 | 26.8813 | 2.0397 | #VALUE! | #VALUE! | #VALUE! | 0.0005654 | #VALUE! | #VALUE! | 3433.5653 | 0.00029124
7445 | 50.152 | 51.991 | 51.227 | 23.9697 | 24.4528 | 837.1 | 0.412 | 51.1233 | 24.2112 | 0.4831 | 26.9121 | 2.0491 | #VALUE! | #VALUE! | #VALUE! | 0.00056331 | #VALUE! | #VALUE! | 3437.8558 | 0.00029088
7450 | 50.298 | 52.137 | 51.373 | 24.0937 | 24.5718 | 837.3 | 0.4125 | 51.2693 | 24.3328 | 0.4781 | 26.9366 | 2.0516 | #VALUE! | #VALUE! | #VALUE! | 0.00056276 | #VALUE! | #VALUE! | 3435.5496 | 0.00029107
7455 | 50.348 | 52.187 | 51.446 | 24.1686 | 24.639 | 838.2 | 0.4121 | 51.327 | 24.4038 | 0.4704 | 26.9232 | 2.0496 | #VALUE! | #VALUE! | #VALUE! | 0.0005632 | #VALUE! | #VALUE! | 3440.952 | 0.00029062
7460 | 50.467 | 52.306 | 51.541 | 24.2642 | 24.7373 | 836.8 | 0.4107 | 51.438 | 24.5008 | 0.4731 | 26.9372 | 2.0427 | #VALUE! | #VALUE! | #VALUE! | 0.00056473 | #VALUE! | #VALUE! | 3433.4131 | 0.00029126
7465 | 50.558 | 52.374 | 51.633 | 24.3391 | 24.8201 | 839.7 | 0.4125 | 51.5217 | 24.5796 | 0.481 | 26.9421 | 2.0516 | #VALUE! | #VALUE! | #VALUE! | 0.00056276 | #VALUE! | #VALUE! | 3444.6959 | 0.0002903
7470 | 50.693 | 52.484 | 51.743 | 24.4424 | 24.9236 | 837.8 | 0.4101 | 51.64 | 24.683 | 0.4812 | 26.957 | 2.0397 | #VALUE! | #VALUE! | #VALUE! | 0.0005654 | #VALUE! | #VALUE! | 3434.9976 | 0.00029112
7475 | 50.701 | 52.54 | 51.776 | 24.4838 | 24.9443 | 838.9 | 0.4107 | 51.6723 | 24.7141 | 0.4605 | 26.9583 | 2.0427 | #VALUE! | #VALUE! | #VALUE! | 0.00056473 | #VALUE! | #VALUE! | 3439.3439 | 0.00029075
7480 | 50.776 | 52.639 | 51.851 | 24.582 | 25.0244 | 838.9 | 0.4121 | 51.7553 | 24.8032 | 0.4424 | 26.9521 | 2.0496 | #VALUE! | #VALUE! | #VALUE! | 0.0005632 | #VALUE! | #VALUE! | 3440.1287 | 0.00029069
7485 | 50.821 | 52.685 | 51.92 | 24.6207 | 25.0581 | 838.5 | 0.412 | 51.8087 | 24.8394 | 0.4374 | 26.9693 | 2.0491 | #VALUE! | #VALUE! | #VALUE! | 0.00056331 | #VALUE! | #VALUE! | 3436.3039 | 0.00029101
7490 | 50.882 | 52.793 | 51.98 | 24.7086 | 25.1202 | 840.5 | 0.4123 | 51.885 | 24.9144 | 0.4116 | 26.9706 | 2.0506 | #VALUE! | #VALUE! | #VALUE! | 0.00056298 | #VALUE! | #VALUE! | 3444.33 | 0.00029033
7495 | 50.887 | 52.774 | 52.009 | 24.7137 | 25.1176 | 838.9 | 0.4116 | 51.89 | 24.9156 | 0.4039 | 26.9744 | 2.0471 | #VALUE! | #VALUE! | #VALUE! | 0.00056375 | #VALUE! | #VALUE! | 3437.2953 | 0.00029093
7500 | 50.952 | 52.839 | 52.074 | 24.7887 | 25.1641 | 838.7 | 0.413 | 51.955 | 24.9764 | 0.3754 | 26.9786 | 2.0541 | #VALUE! | #VALUE! | #VALUE! | 0.00056222 | #VALUE! | #VALUE! | 3435.9345 | 0.00029104
7505 | 50.937 | 52.872 | 52.06 | 24.7654 | 25.159 | 840.4 | 0.4115 | 51.9563 | 24.9622 | 0.3936 | 26.9941 | 2.0466 | #VALUE! | #VALUE! | #VALUE! | 0.00056386 | #VALUE! | #VALUE! | 3440.9178 | 0.00029062
7510 | 50.982 | 52.869 | 52.104 | 24.8067 | 25.1797 | 840.9 | 0.4119 | 51.985 | 24.9932 | 0.373 | 26.9918 | 2.0486 | #VALUE! | #VALUE! | #VALUE! | 0.00056342 | #VALUE! | #VALUE! | 3443.2626 | 0.00029042
7515 | 50.99 | 52.925 | 52.112 | 24.8016 | 25.1848 | 840.9 | 0.4092 | 52.009 | 24.9932 | 0.3832 | 27.0158 | 2.0352 | #VALUE! | #VALUE! | #VALUE! | 0.00056639 | #VALUE! | #VALUE! | 3440.2037 | 0.00029068
7520 | 51.012 | 52.899 | 52.135 | 24.8119 | 25.1822 | 842.1 | 0.4099 | 52.0153 | 24.9971 | 0.3703 | 27.0183 | 2.0387 | #VALUE! | #VALUE! | #VALUE! | 0.00056562 | #VALUE! | #VALUE! | 3444.7964 | 0.00029029
7525 | 50.996 | 52.908 | 52.119 | 24.8016 | 25.1745 | 844.7 | 0.4098 | 52.0077 | 24.9881 | 0.3729 | 27.0196 | 2.0382 | #VALUE! | #VALUE! | #VALUE! | 0.00056573 | #VALUE! | #VALUE! | 3455.2617 | 0.00028941
7530 | 50.968 | 52.903 | 52.091 | 24.799 | 25.1693 | 840.9 | 0.4128 | 51.9873 | 24.9841 | 0.3703 | 27.0032 | 2.0531 | #VALUE! | #VALUE! | #VALUE! | 0.00056243 | #VALUE! | #VALUE! | 3441.8111 | 0.00029054
7535 | 50.971 | 52.883 | 52.07 | 24.8016 | 25.1719 | 841.7 | 0.4119 | 51.9747 | 24.9868 | 0.3703 | 26.9879 | 2.0486 | #VALUE! | #VALUE! | #VALUE! | 0.00056342 | #VALUE! | #VALUE! | 3447.0343 | 0.0002901
7540 | 50.965 | 52.876 | 52.087 | 24.7938 | 25.1641 | 841.2 | 0.4113 | 51.976 | 24.979 | 0.3703 | 26.9971 | 2.0456 | #VALUE! | #VALUE! | #VALUE! | 0.00056408 | #VALUE! | #VALUE! | 3443.8212 | 0.00029038
7545 | 50.968 | 52.903 | 52.115 | 24.8093 | 25.1745 | 841.3 | 0.4117 | 51.9953 | 24.9919 | 0.3652 | 27.0034 | 2.0476 | #VALUE! | #VALUE! | #VALUE! | 0.00056364 | #VALUE! | #VALUE! | 3443.4164 | 0.00029041
7550 | 50.935 | 52.87 | 52.058 | 24.7835 | 25.1434 | 841 | 0.4149 | 51.9543 | 24.9635 | 0.3599 | 26.9909 | 2.0635 | #VALUE! | #VALUE! | #VALUE! | 0.00056016 | #VALUE! | #VALUE! | 3443.789 | 0.00029038
7555 | 50.985 | 52.872 | 52.083 | 24.7912 | 25.1434 | 840.6 | 0.4137 | 51.98 | 24.9673 | 0.3522 | 27.0127 | 2.0576 | #VALUE! | #VALUE! | #VALUE! | 0.00056146 | #VALUE! | #VALUE! | 3439.371 | 0.00029075
7560 | 50.878 | 52.837 | 52.001 | 24.7034 | 25.0219 | 841.2 | 0.4131 | 51.9053 | 24.8626 | 0.3185 | 27.0427 | 2.0546 | #VALUE! | #VALUE! | #VALUE! | 0.00056211 | #VALUE! | #VALUE! | 3438.0099 | 0.00029087
7565 | 50.802 | 52.737 | 51.925 | 24.6466 | 24.9132 | 842.2 | 0.4122 | 51.8213 | 24.7799 | 0.2666 | 27.0414 | 2.0501 | #VALUE! | #VALUE! | #VALUE! | 0.00056309 | #VALUE! | #VALUE! | 3442.256 | 0.00029051
7570 | 50.665 | 52.695 | 51.835 | 24.5174 | 24.7606 | 843.1 | 0.4116 | 51.7317 | 24.639 | 0.2432 | 27.0927 | 2.0471 | #VALUE! | #VALUE! | #VALUE! | 0.00056375 | #VALUE! | #VALUE! | 3439.4181 | 0.00029075
7575 | 50.628 | 52.611 | 51.75 | 24.4424 | 24.6468 | 841.8 | 0.4109 | 51.663 | 24.5446 | 0.2044 | 27.1184 | 2.0436 | #VALUE! | #VALUE! | #VALUE! | 0.00056451 | #VALUE! | #VALUE! | 3430.8561 | 0.00029147
7580 | 50.428 | 52.459 | 51.598 | 24.3055 | 24.4865 | 841.4 | 0.4128 | 51.495 | 24.396 | 0.181 | 27.099 | 2.0531 | #VALUE! | #VALUE! | #VALUE! | 0.00056243 | #VALUE! | #VALUE! | 3431.6808 | 0.0002914
7585 | 50.304 | 52.382 | 51.474 | 24.1944 | 24.3468 | 840 | 0.4126 | 51.3867 | 24.2706 | 0.1524 | 27.1161 | 2.0521 | #VALUE! | #VALUE! | #VALUE! | 0.00056265 | #VALUE! | #VALUE! | 3423.8145 | 0.00029207
7590 | 50.181 | 52.164 | 51.327 | 24.055 | 24.1968 | 841.2 | 0.413 | 51.224 | 24.1259 | 0.1418 | 27.0981 | 2.0541 | #VALUE! | #VALUE! | #VALUE! | 0.00056222 | #VALUE! | #VALUE! | 3430.979 | 0.00029146
7595 | 50.037 | 52.115 | 51.231 | 23.9697 | 24.0804 | 841.1 | 0.4135 | 51.1277 | 24.0251 | 0.1107 | 27.1026 | 2.0566 | #VALUE! | #VALUE! | #VALUE! | 0.00056167 | #VALUE! | #VALUE! | 3429.9994 | 0.00029155
7600 | 49.965 | 52.066 | 51.135 | 23.856 | 23.9537 | 839.6 | 0.412 | 51.0553 | 23.9048 | 0.0977 | 27.1505 | 2.0491 | #VALUE! | #VALUE! | #VALUE! | 0.00056331 | #VALUE! | #VALUE! | 3417.8461 | 0.00029258
7605 | 49.822 | 51.899 | 51.015 | 23.7243 | 23.8037 | 840.1 | 0.4112 | 50.912 | 23.764 | 0.0794 | 27.148 | 2.0451 | #VALUE! | #VALUE! | #VALUE! | 0.00056418 | #VALUE! | #VALUE! | 3420.1943 | 0.00029238
7610 | 49.706 | 51.759 | 50.876 | 23.5977 | 23.6667 | 840.5 | 0.4105 | 50.7803 | 23.6322 | 0.069 | 27.1481 | 2.0417 | #VALUE! | #VALUE! | #VALUE! | 0.00056495 | #VALUE! | #VALUE! | 3421.806 | 0.00029224
7615 | 49.548 | 51.673 | 50.741 | 23.4738 | 23.5271 | 839.8 | 0.412 | 50.654 | 23.5005 | 0.0533 | 27.1535 | 2.0491 | #VALUE! | #VALUE! | #VALUE! | 0.00056331 | #VALUE! | #VALUE! | 3418.2742 | 0.00029255
7620 | 49.438 | 51.611 | 50.656 | 23.4015 | 23.4392 | 840.3 | 0.4108 | 50.5683 | 23.4203 | 0.0377 | 27.148 | 2.0432 | #VALUE! | #VALUE! | #VALUE! | 0.00056462 | #VALUE! | #VALUE! | 3421.0107 | 0.00029231
7625 | 49.337 | 51.439 | 50.531 | 23.2878 | 23.3151 | 840.1 | 0.4114 | 50.4357 | 23.3014 | 0.0273 | 27.1342 | 2.0461 | #VALUE! | #VALUE! | #VALUE! | 0.00056397 | #VALUE! | #VALUE! | 3421.9317 | 0.00029223
7630 | 49.242 | 51.343 | 50.435 | 23.2103 | 23.2169 | 838.7 | 0.4143 | 50.34 | 23.2136 | 0.0066 | 27.1264 | 2.0606 | #VALUE! | #VALUE! | #VALUE! | 0.00056081 | #VALUE! | #VALUE! | 3417.2136 | 0.00029264
7635 | 49.082 | 51.231 | 50.299 | 23.0915 | 23.1005 | 838.7 | 0.4107 | 50.204 | 23.096 | 0.009 | 27.108 | 2.0427 | #VALUE! | #VALUE! | #VALUE! | 0.00056473 | #VALUE! | #VALUE! | 3419.5331 | 0.00029244
7640 | 48.98 | 51.129 | 50.222 | 23.0166 | 23.0075 | 839 | 0.4119 | 50.1103 | 23.012 | -0.0091 | 27.0983 | 2.0486 | #VALUE! | #VALUE! | #VALUE! | 0.00056342 | #VALUE! | #VALUE! | 3421.9828 | 0.00029223
7645 | 48.887 | 51.04 | 50.108 | 22.9107 | 22.8989 | 837.8 | 0.4132 | 50.0117 | 22.9048 | -0.0118 | 27.1069 | 2.0551 | #VALUE! | #VALUE! | #VALUE! | 0.000562 | #VALUE! | #VALUE! | 3416.0064 | 0.00029274
7650 | 48.756 | 50.889 | 49.982 | 22.7997 | 22.7748 | 837.6 | 0.4128 | 49.8757 | 22.7873 | -0.0249 | 27.0884 | 2.0531 | #VALUE! | #VALUE! | #VALUE! | 0.00056243 | #VALUE! | #VALUE! | 3417.517 | 0.00029261
7655 | 48.643 | 50.828 | 49.873 | 22.6938 | 22.6585 | 837.6 | 0.4117 | 49.7813 | 22.6761 | -0.0353 | 27.1052 | 2.0476 | #VALUE! | #VALUE! | #VALUE! | 0.00056364 | #VALUE! | #VALUE! | 3415.403 | 0.00029279
7660 | 48.495 | 50.685 | 49.73 | 22.5518 | 22.5138 | 836 | 0.4133 | 49.6367 | 22.5328 | -0.038 | 27.1039 | 2.0556 | #VALUE! | #VALUE! | #VALUE! | 0.00056189 | #VALUE! | #VALUE! | 3409.0445 | 0.00029334
7665 | 48.388 | 50.605 | 49.65 | 22.464 | 22.4156 | 837.3 | 0.4117 | 49.5477 | 22.4398 | -0.0484 | 27.1079 | 2.0476 | #VALUE! | #VALUE! | #VALUE! | 0.00056364 | #VALUE! | #VALUE! | 3413.8418 | 0.00029293
7670 | 48.277 | 50.45 | 49.519 | 22.3349 | 22.2786 | 834.8 | 0.4111 | 49.4153 | 22.3068 | -0.0563 | 27.1086 | 2.0446 | #VALUE! | #VALUE! | #VALUE! | 0.00056429 | #VALUE! | #VALUE! | 3403.5588 | 0.00029381
7675 | 48.161 | 50.409 | 49.43 | 22.2626 | 22.1933 | 836 | 0.4116 | 49.3333 | 22.2279 | -0.0693 | 27.1054 | 2.0471 | #VALUE! | #VALUE! | #VALUE! | 0.00056375 | #VALUE! | #VALUE! | 3408.8537 | 0.00029335
7680 | 48.11 | 50.312 | 49.357 | 22.1697 | 22.1003 | 835.6 | 0.4146 | 49.2597 | 22.135 | -0.0694 | 27.1247 | 2.0621 | #VALUE! | #VALUE! | #VALUE! | 0.00056048 | #VALUE! | #VALUE! | 3404.8004 | 0.0002937
7685 | 47.985 | 50.167 | 49.26 | 22.0948 | 22.0098 | 836.8 | 0.4139 | 49.1373 | 22.0523 | -0.085 | 27.085 | 2.0586 | #VALUE! | #VALUE! | #VALUE! | 0.00056124 | #VALUE! | #VALUE! | 3414.6794 | 0.00029285
7690 | 47.956 | 50.163 | 49.208 | 22.0328 | 21.9478 | 837.5 | 0.4144 | 49.109 | 21.9903 | -0.085 | 27.1187 | 2.0611 | #VALUE! | #VALUE! | #VALUE! | 0.0005607 | #VALUE! | #VALUE! | 3413.2931 | 0.00029297
7695 | 47.85 | 50.06 | 49.129 | 21.9528 | 21.86 | 837.7 | 0.4129 | 49.013 | 21.9064 | -0.0928 | 27.1066 | 2.0536 | #VALUE! | #VALUE! | #VALUE! | 0.00056233 | #VALUE! | #VALUE! | 3415.6323 | 0.00029277
7700 | 47.818 | 50.029 | 49.075 | 21.9192 | 21.8186 | 835.7 | 0.4133 | 48.974 | 21.8689 | -0.1006 | 27.1051 | 2.0556 | #VALUE! | #VALUE! | #VALUE! | 0.00056189 | #VALUE! | #VALUE! | 3407.6661 | 0.00029346
7705 | 47.739 | 50.001 | 49.022 | 21.8495 | 21.7488 | 834.7 | 0.4107 | 48.9207 | 21.7992 | -0.1007 | 27.1215 | 2.0427 | #VALUE! | #VALUE! | #VALUE! | 0.00056473 | #VALUE! | #VALUE! | 3401.5282 | 0.00029399
7710 | 47.707 | 49.946 | 48.991 | 21.8108 | 21.7049 | 834.5 | 0.4109 | 48.8813 | 21.7579 | -0.1059 | 27.1235 | 2.0436 | #VALUE! | #VALUE! | #VALUE! | 0.00056451 | #VALUE! | #VALUE! | 3400.4666 | 0.00029408
7715 | 47.653 | 49.894 | 48.937 | 21.7514 | 21.6429 | 835.7 | 0.4123 | 48.828 | 21.6972 | -0.1085 | 27.1308 | 2.0506 | #VALUE! | #VALUE! | #VALUE! | 0.00056298 | #VALUE! | #VALUE! | 3404.4318 | 0.00029373
7720 | 47.554 | 49.798 | 48.838 | 21.6894 | 21.5757 | 834.3 | 0.4147 | 48.73 | 21.6325 | -0.1137 | 27.0974 | 2.0625 | #VALUE! | #VALUE! | #VALUE! | 0.00056037 | #VALUE! | #VALUE! | 3402.9178 | 0.00029387
7725 | 47.531 | 49.775 | 48.814 | 21.6559 | 21.537 | 833.9 | 0.4118 | 48.7067 | 21.5965 | -0.1189 | 27.1102 | 2.0481 | #VALUE! | #VALUE! | #VALUE! | 0.00056353 | #VALUE! | #VALUE! | 3399.6846 | 0.00029414
7730 | 47.462 | 49.709 | 48.746 | 21.581 | 21.4595 | 833.5 | 0.4102 | 48.639 | 21.5203 | -0.1215 | 27.1187 | 2.0402 | #VALUE! | #VALUE! | #VALUE! | 0.00056528 | #VALUE! | #VALUE! | 3396.9846 | 0.00029438
7735 | 47.422 | 49.671 | 48.706 | 21.5423 | 21.4155 | 832.8 | 0.4132 | 48.5997 | 21.4789 | -0.1268 | 27.1208 | 2.0551 | #VALUE! | #VALUE! | #VALUE! | 0.000562 | #VALUE! | #VALUE! | 3393.8793 | 0.00029465
7740 | 47.363 | 49.613 | 48.622 | 21.4751 | 21.3432 | 833.2 | 0.4113 | 48.5327 | 21.4092 | -0.1319 | 27.1235 | 2.0456 | #VALUE! | #VALUE! | #VALUE! | 0.00056408 | #VALUE! | #VALUE! | 3395.1651 | 0.00029454
7745 | 47.308 | 49.583 | 48.591 | 21.4442 | 21.2967 | 833.7 | 0.4128 | 48.494 | 21.3705 | -0.1475 | 27.1236 | 2.0531 | #VALUE! | #VALUE! | #VALUE! | 0.00056243 | #VALUE! | #VALUE! | 3397.1984 | 0.00029436
7750 | 47.258 | 49.512 | 48.542 | 21.3822 | 21.2373 | 832.5 | 0.4145 | 48.4373 | 21.3098 | -0.1449 | 27.1276 | 2.0616 | #VALUE! | #VALUE! | #VALUE! | 0.00056059 | #VALUE! | #VALUE! | 3391.8042 | 0.00029483
7755 | 47.187 | 49.466 | 48.47 | 21.3203 | 21.1701 | 832.8 | 0.4121 | 48.3743 | 21.2452 | -0.1502 | 27.1291 | 2.0496 | #VALUE! | #VALUE! | #VALUE! | 0.0005632 | #VALUE! | #VALUE! | 3392.8326 | 0.00029474
7760 | 47.143 | 49.425 | 48.427 | 21.2996 | 21.1391 | 832.3 | 0.4124 | 48.3317 | 21.2193 | -0.1605 | 27.1123 | 2.0511 | #VALUE! | #VALUE! | #VALUE! | 0.00056287 | #VALUE! | #VALUE! | 3392.8988 | 0.00029473
7765 | 47.058 | 49.366 | 48.366 | 21.2402 | 21.0771 | 832.2 | 0.4135 | 48.2633 | 21.1587 | -0.1631 | 27.1047 | 2.0566 | #VALUE! | #VALUE! | #VALUE! | 0.00056167 | #VALUE! | #VALUE! | 3393.4466 | 0.00029469
7770 | 47.023 | 49.308 | 48.306 | 21.2144 | 21.0435 | 831.4 | 0.4132 | 48.2123 | 21.1289 | -0.1709 | 27.0834 | 2.0551 | #VALUE! | #VALUE! | #VALUE! | 0.000562 | #VALUE! | #VALUE! | 3392.8507 | 0.00029474
7775 | 46.97 | 49.28 | 48.278 | 21.1628 | 20.9944 | 833.1 | 0.4155 | 48.176 | 21.0786 | -0.1684 | 27.0974 | 2.0665 | #VALUE! | #VALUE! | #VALUE! | 0.00055951 | #VALUE! | #VALUE! | 3398.0296 | 0.00029429
7780 | 46.92 | 49.233 | 48.228 | 21.1318 | 20.9505 | 831.5 | 0.4149 | 48.127 | 21.0411 | -0.1813 | 27.0859 | 2.0635 | #VALUE! | #VALUE! | #VALUE! | 0.00056016 | #VALUE! | #VALUE! | 3392.9497 | 0.00029473
7785 | 46.9 | 49.237 | 48.233 | 21.0905 | 20.9118 | 832.2 | 0.4137 | 48.1233 | 21.0011 | -0.1787 | 27.1222 | 2.0576 | #VALUE! | #VALUE! | #VALUE! | 0.00056146 | #VALUE! | #VALUE! | 3391.257 | 0.00029488
7790 | 46.886 | 49.199 | 48.194 | 21.0208 | 20.8446 | 832 | 0.4118 | 48.093 | 20.9327 | -0.1762 | 27.1603 | 2.0481 | #VALUE! | #VALUE! | #VALUE! | 0.00056353 | #VALUE! | #VALUE! | 3385.6839 | 0.00029536
7795 | 46.85 | 49.141 | 48.134 | 20.995 | 20.8085 | 831 | 0.4094 | 48.0417 | 20.9017 | -0.1865 | 27.1399 | 2.0362 | #VALUE! | #VALUE! | #VALUE! | 0.00056617 | #VALUE! | #VALUE! | 3384.1543 | 0.00029549
7800 | 46.77 | 49.039 | 48.053 | 20.9201 | 20.7387 | 831.5 | 0.4137 | 47.954 | 20.8294 | -0.1814 | 27.1246 | 2.0576 | #VALUE! | #VALUE! | #VALUE! | 0.00056146 | #VALUE! | #VALUE! | 3388.1026 | 0.00029515
7805 | 46.696 | 49.04 | 48.004 | 20.8634 | 20.6741 | 830.5 | 0.4105 | 47.9133 | 20.7688 | -0.1893 | 27.1446 | 2.0417 | #VALUE! | #VALUE! | #VALUE! | 0.00056495 | #VALUE! | #VALUE! | 3381.5366 | 0.00029572
7810 | 46.65 | 48.946 | 47.933 | 20.804 | 20.6173 | 831.3 | 0.4128 | 47.843 | 20.7107 | -0.1867 | 27.1323 | 2.0531 | #VALUE! | #VALUE! | #VALUE! | 0.00056243 | #VALUE! | #VALUE! | 3386.3201 | 0.00029531
7815 | 46.562 | 48.907 | 47.87 | 20.7369 | 20.5476 | 829.8 | 0.4126 | 47.7797 | 20.6423 | -0.1893 | 27.1374 | 2.0521 | #VALUE! | #VALUE! | #VALUE! | 0.00056265 | #VALUE! | #VALUE! | 3379.5787 | 0.00029589
7820 | 46.542 | 48.886 | 47.849 | 20.7137 | 20.514 | 830.9 | 0.411 | 47.759 | 20.6138 | -0.1997 | 27.1452 | 2.0441 | #VALUE! | #VALUE! | #VALUE! | 0.0005644 | #VALUE! | #VALUE! | 3383.0947 | 0.00029559
7825 | 46.452 | 48.797 | 47.76 | 20.6336 | 20.4365 | 830.3 | 0.4127 | 47.6697 | 20.535 | -0.1971 | 27.1346 | 2.0526 | #VALUE! | #VALUE! | #VALUE! | 0.00056254 | #VALUE! | #VALUE! | 3381.9641 | 0.00029569
7830 | 46.398 | 48.718 | 47.706 | 20.5898 | 20.3823 | 831.2 | 0.4118 | 47.6073 | 20.486 | -0.2075 | 27.1213 | 2.0481 | #VALUE! | #VALUE! | #VALUE! | 0.00056353 | #VALUE! | #VALUE! | 3387.2944 | 0.00029522
7835 | 46.38 | 48.749 | 47.688 | 20.5407 | 20.3306 | 830.1 | 0.4105 | 47.6057 | 20.4356 | -0.2101 | 27.17 | 2.0417 | #VALUE! | #VALUE! | #VALUE! | 0.00056495 | #VALUE! | #VALUE! | 3376.7441 | 0.00029614
7840 | 46.3 | 48.644 | 47.607 | 20.4711 | 20.2609 | 828.8 | 0.4123 | 47.517 | 20.366 | -0.2102 | 27.151 | 2.0506 | #VALUE! | #VALUE! | #VALUE! | 0.00056298 | #VALUE! | #VALUE! | 3373.8172 | 0.0002964
7845 | 46.3 | 48.644 | 47.607 | 20.4426 | 20.2248 | 830.5 | 0.4104 | 47.517 | 20.3337 | -0.2178 | 27.1833 | 2.0412 | #VALUE! | #VALUE! | #VALUE! | 0.00056506 | #VALUE! | #VALUE! | 3376.7204 | 0.00029615
7850 | 46.213 | 48.557 | 47.521 | 20.3781 | 20.1602 | 829.4 | 0.4113 | 47.4303 | 20.2691 | -0.2179 | 27.1612 | 2.0456 | #VALUE! | #VALUE! | #VALUE! | 0.00056408 | #VALUE! | #VALUE! | 3374.9938 | 0.0002963
7855 | 46.162 | 48.482 | 47.47 | 20.3446 | 20.1163 | 829.2 | 0.412 | 47.3713 | 20.2305 | -0.2283 | 27.1409 | 2.0491 | #VALUE! | #VALUE! | #VALUE! | 0.00056331 | #VALUE! | #VALUE! | 3376.7037 | 0.00029615
7860 | 46.079 | 48.472 | 47.411 | 20.2904 | 20.0621 | 829.5 | 0.4123 | 47.3207 | 20.1762 | -0.2283 | 27.1444 | 2.0506 | #VALUE! | #VALUE! | #VALUE! | 0.00056298 | #VALUE! | #VALUE! | 3377.4857 | 0.00029608
7865 | 46.007 | 48.351 | 47.339 | 20.2181 | 19.9872 | 828.8 | 0.4134 | 47.2323 | 20.1027 | -0.2309 | 27.1297 | 2.0561 | #VALUE! | #VALUE! | #VALUE! | 0.00056178 | #VALUE! | #VALUE! | 3376.4681 | 0.00029617
7870 | 46.023 | 48.342 | 47.33 | 20.1949 | 19.9536 | 828.8 | 0.4134 | 47.2317 | 20.0742 | -0.2413 | 27.1574 | 2.0561 | #VALUE! | #VALUE! | #VALUE! | 0.00056178 | #VALUE! | #VALUE! | 3373.0201 | 0.00029647
7875 | 45.944 | 48.288 | 47.251 | 20.1226 | 19.889 | 830.9 | 0.4094 | 47.161 | 20.0058 | -0.2336 | 27.1552 | 2.0362 | #VALUE! | #VALUE! | #VALUE! | 0.00056617 | #VALUE! | #VALUE! | 3381.8426 | 0.0002957
7880 | 45.904 | 48.247 | 47.211 | 20.0762 | 19.8348 | 831.7 | 0.412 | 47.1207 | 19.9555 | -0.2414 | 27.1652 | 2.0491 | #VALUE! | #VALUE! | #VALUE! | 0.00056331 | #VALUE! | #VALUE! | 3383.8567 | 0.00029552
7885 | 45.867 | 48.21 | 47.174 | 20.022 | 19.7806 | 828.1 | 0.4097 | 47.0837 | 19.9013 | -0.2414 | 27.1824 | 2.0377 | #VALUE! | #VALUE! | #VALUE! | 0.00056584 | #VALUE! | #VALUE! | 3367.0778 | 0.00029699
7890 | 45.787 | 48.18 | 47.119 | 19.9652 | 19.7264 | 831.4 | 0.4122 | 47.0287 | 19.8458 | -0.2388 | 27.1829 | 2.0501 | #VALUE! | #VALUE! | #VALUE! | 0.00056309 | #VALUE! | #VALUE! | 3380.4336 | 0.00029582
7895 | 45.761 | 48.129 | 47.093 | 19.9523 | 19.7031 | 827.8 | 0.4115 | 46.9943 | 19.8277 | -0.2492 | 27.1666 | 2.0466 | #VALUE! | #VALUE! | #VALUE! | 0.00056386 | #VALUE! | #VALUE! | 3367.8074 | 0.00029693
7900 | 45.741 | 48.109 | 47.048 | 19.9007 | 19.6541 | 829.3 | 0.4105 | 46.966 | 19.7774 | -0.2466 | 27.1886 | 2.0417 | #VALUE! | #VALUE! | #VALUE! | 0.00056495 | #VALUE! | #VALUE! | 3371.184 | 0.00029663
7905 | 45.696 | 48.065 | 47.028 | 19.8697 | 19.6205 | 828.2 | 0.4108 | 46.9297 | 19.7451 | -0.2492 | 27.1846 | 2.0432 | #VALUE! | #VALUE! | #VALUE! | 0.00056462 | #VALUE! | #VALUE! | 3367.2119 | 0.00029698
7910 | 45.658 | 48.001 | 46.965 | 19.8517 | 19.6024 | 828.3 | 0.4132 | 46.8747 | 19.727 | -0.2493 | 27.1476 | 2.0551 | #VALUE! | #VALUE! | #VALUE! | 0.000562 | #VALUE! | #VALUE! | 3372.2021 | 0.00029654
7915 | 45.616 | 48.009 | 46.948 | 19.8259 | 19.574 | 828.9 | 0.4124 | 46.8577 | 19.7 | -0.2519 | 27.1577 | 2.0511 | #VALUE! | #VALUE! | #VALUE! | 0.00056287 | #VALUE! | #VALUE! | 3373.3898 | 0.00029644
7920 | 45.628 | 47.996 | 46.959 | 19.8336 | 19.574 | 827 | 0.4119 | 46.861 | 19.7038 | -0.2596 | 27.1572 | 2.0486 | #VALUE! | #VALUE! | #VALUE! | 0.00056342 | #VALUE! | #VALUE! | 3365.7214 | 0.00029711
7925 | 45.588 | 47.981 | 46.92 | 19.8052 | 19.5534 | 828.7 | 0.4121 | 46.8297 | 19.6793 | -0.2518 | 27.1504 | 2.0496 | #VALUE! | #VALUE! | #VALUE! | 0.0005632 | #VALUE! | #VALUE! | 3373.4889 | 0.00029643
7930 | 45.552 | 47.945 | 46.909 | 19.7846 | 19.525 | 828 | 0.4107 | 46.802 | 19.6548 | -0.2596 | 27.1472 | 2.0427 | #VALUE! | #VALUE! | #VALUE! | 0.00056473 | #VALUE! | #VALUE! | 3371.0325 | 0.00029665
7935 | 45.563 | 47.956 | 46.895 | 19.7846 | 19.525 | 828.2 | 0.4116 | 46.8047 | 19.6548 | -0.2596 | 27.1499 | 2.0471 | #VALUE! | #VALUE! | #VALUE! | 0.00056375 | #VALUE! | #VALUE! | 3371.5155 | 0.0002966
7940 | 45.55 | 47.918 | 46.882 | 19.7536 | 19.4966 | 828 | 0.4112 | 46.7833 | 19.6251 | -0.257 | 27.1582 | 2.0451 | #VALUE! | #VALUE! | #VALUE! | 0.00056418 | #VALUE! | #VALUE! | 3369.6629 | 0.00029677
7945 | 45.536 | 47.904 | 46.867 | 19.7485 | 19.4837 | 828.4 | 0.4119 | 46.769 | 19.6161 | -0.2648 | 27.1529 | 2.0486 | #VALUE! | #VALUE! | #VALUE! | 0.00056342 | #VALUE! | #VALUE! | 3371.953 | 0.00029656
7950 | 45.497 | 47.89 | 46.829 | 19.7123 | 19.4475 | 829.7 | 0.4115 | 46.7387 | 19.5799 | -0.2648 | 27.1588 | 2.0466 | #VALUE! | #VALUE! | #VALUE! | 0.00056386 | #VALUE! | #VALUE! | 3376.515 | 0.00029616
7955 | 45.458 | 47.826 | 46.765 | 19.6891 | 19.4217 | 828.1 | 0.4122 | 46.683 | 19.5554 | -0.2674 | 27.1276 | 2.0501 | #VALUE! | #VALUE! | #VALUE! | 0.00056309 | #VALUE! | #VALUE! | 3373.8755 | 0.0002964
7960 | 45.44 | 47.808 | 46.772 | 19.6736 | 19.4062 | 826.9 | 0.413 | 46.6733 | 19.5399 | -0.2674 | 27.1334 | 2.0541 | #VALUE! | #VALUE! | #VALUE! | 0.00056222 | #VALUE! | #VALUE! | 3368.2621 | 0.00029689
7965 | 45.424 | 47.817 | 46.756 | 19.6427 | 19.3752 | 828.2 | 0.4119 | 46.6657 | 19.5089 | -0.2675 | 27.1567 | 2.0486 | #VALUE! | #VALUE! | #VALUE! | 0.00056342 | #VALUE! | #VALUE! | 3370.6651 | 0.00029668
7970 | 45.43 | 47.798 | 46.737 | 19.6452 | 19.37 | 828 | 0.4132 | 46.655 | 19.5076 | -0.2752 | 27.1474 | 2.0551 | #VALUE! | #VALUE! | #VALUE! | 0.000562 | #VALUE! | #VALUE! | 3371.0076 | 0.00029665
7975 | 45.388 | 47.781 | 46.72 | 19.6143 | 19.3416 | 826.3 | 0.4133 | 46.6297 | 19.4779 | -0.2727 | 27.1517 | 2.0556 | #VALUE! | #VALUE! | #VALUE! | 0.00056189 | #VALUE! | #VALUE! | 3363.5516 | 0.0002973
7980 | 45.367 | 47.735 | 46.674 | 19.5859 | 19.3133 | 828.6 | 0.4121 | 46.592 | 19.4496 | -0.2726 | 27.1424 | 2.0496 | #VALUE! | #VALUE! | #VALUE! | 0.0005632 | #VALUE! | #VALUE! | 3374.0718 | 0.00029638
7985 | 45.346 | 47.763 | 46.678 | 19.5781 | 19.3055 | 828.4 | 0.4147 | 46.5957 | 19.4418 | -0.2726 | 27.1539 | 2.0625 | #VALUE! | #VALUE! | #VALUE! | 0.00056037 | #VALUE! | #VALUE! | 3371.8329 | 0.00029657
7990 | 45.298 | 47.691 | 46.63 | 19.5394 | 19.2668 | 828.5 | 0.4153 | 46.5397 | 19.4031 | -0.2726 | 27.1366 | 2.0655 | #VALUE! | #VALUE! | #VALUE! | 0.00055972 | #VALUE! | #VALUE! | 3374.3898 | 0.00029635
7995 | 45.297 | 47.714 | 46.653 | 19.5317 | 19.2539 | 827.7 | 0.4138 | 46.5547 | 19.3928 | -0.2778 | 27.1619 | 2.0581 | #VALUE! | #VALUE! | #VALUE! | 0.00056135 | #VALUE! | #VALUE! | 3367.9915 | 0.00029691
8000 | 45.247 | 47.664 | 46.604 | 19.4749 | 19.2048 | 826.5 | 0.4127 | 46.505 | 19.3398 | -0.2701 | 27.1652 | 2.0526 | #VALUE! | #VALUE! | #VALUE! | 0.00056254 | #VALUE! | #VALUE! | 3362.7021 | 0.00029738
8005 | 45.197 | 47.589 | 46.528 | 19.4207 | 19.1506 | 827 | 0.414 | 46.438 | 19.2857 | -0.2701 | 27.1523 | 2.0591 | #VALUE! | #VALUE! | #VALUE! | 0.00056113 | #VALUE! | #VALUE! | 3366.3225 | 0.00029706
8010 | 45.17 | 47.562 | 46.501 | 19.3872 | 19.1093 | 827.7 | 0.411 | 46.411 | 19.2482 | -0.2779 | 27.1627 | 2.0441 | #VALUE! | #VALUE! | #VALUE! | 0.0005644 | #VALUE! | #VALUE! | 3367.8819 | 0.00029692
8015 | 45.092 | 47.485 | 46.424 | 19.3098 | 19.037 | 829.6 | 0.411 | 46.3337 | 19.1734 | -0.2728 | 27.1603 | 2.0441 | #VALUE! | #VALUE! | #VALUE! | 0.0005644 | #VALUE! | #VALUE! | 3375.9216 | 0.00029622
8020 | 45.039 | 47.455 | 46.37 | 19.2763 | 18.9957 | 827.4 | 0.4121 | 46.288 | 19.136 | -0.2806 | 27.152 | 2.0496 | #VALUE! | #VALUE! | #VALUE! | 0.0005632 | #VALUE! | #VALUE! | 3367.9942 | 0.00029691
8025 | 45.012 | 47.379 | 46.343 | 19.2169 | 18.9415 | 826.8 | 0.4124 | 46.2447 | 19.0792 | -0.2754 | 27.1655 | 2.0511 | #VALUE! | #VALUE! | #VALUE! | 0.00056287 | #VALUE! | #VALUE! | 3363.8834 | 0.00029728
8030 | 44.955 | 47.347 | 46.286 | 19.1576 | 18.8821 | 827.5 | 0.4142 | 46.196 | 19.0199 | -0.2755 | 27.1761 | 2.0601 | #VALUE! | #VALUE! | #VALUE! | 0.00056091 | #VALUE! | #VALUE! | 3365.4079 | 0.00029714
8035 | 44.925 | 47.317 | 46.256 | 19.1266 | 18.8486 | 827.4 | 0.4126 | 46.166 | 18.9876 | -0.278 | 27.1784 | 2.0521 | #VALUE! | #VALUE! | #VALUE! | 0.00056265 | #VALUE! | #VALUE! | 3364.7226 | 0.0002972
8040 | 44.895 | 47.262 | 46.226 | 19.0698 | 18.7944 | 828 | 0.4107 | 46.1277 | 18.9321 | -0.2754 | 27.1956 | 2.0427 | #VALUE! | #VALUE! | #VALUE! | 0.00056473 | #VALUE! | #VALUE! | 3365.0372 | 0.00029717
8045 | 44.838 | 47.23 | 46.169 | 19.0415 | 18.7556 | 826.7 | 0.4105 | 46.079 | 18.8986 | -0.2859 | 27.1805 | 2.0417 | #VALUE! | #VALUE! | #VALUE! | 0.00056495 | #VALUE! | #VALUE! | 3361.6224 | 0.00029748
8050 | 44.781 | 47.198 | 46.137 | 18.9899 | 18.7066 | 827.7 | 0.4115 | 46.0387 | 18.8483 | -0.2833 | 27.1904 | 2.0466 | #VALUE! | #VALUE! | #VALUE! | 0.00056386 | #VALUE! | #VALUE! | 3364.4551 | 0.00029722
8055 | 44.722 | 47.138 | 46.078 | 18.9228 | 18.6472 | 826.4 | 0.409 | 45.9793 | 18.785 | -0.2756 | 27.1943 | 2.0342 | #VALUE! | #VALUE! | #VALUE! | 0.00056661 | #VALUE! | #VALUE! | 3358.687 | 0.00029774
8060 | 44.712 | 47.104 | 46.043 | 18.897 | 18.6111 | 827.6 | 0.4091 | 45.953 | 18.754 | -0.2859 | 27.1989 | 2.0347 | #VALUE! | #VALUE! | #VALUE! | 0.0005665 | #VALUE! | #VALUE! | 3362.9932 | 0.00029735
8065 | 44.628 | 47.044 | 45.984 | 18.8428 | 18.5595 | 826.6 | 0.4103 | 45.8853 | 18.7011 | -0.2833 | 27.1842 | 2.0407 | #VALUE! | #VALUE! | #VALUE! | 0.00056517 | #VALUE! | #VALUE! | 3360.7542 | 0.00029755
8070 | 44.617 | 47.033 | 45.948 | 18.8041 | 18.5156 | 826.5 | 0.4107 | 45.866 | 18.6598 | -0.2885 | 27.2062 | 2.0427 | #VALUE! | #VALUE! | #VALUE! | 0.00056473 | #VALUE! | #VALUE! | 3357.6344 | 0.00029783
8075 | 44.578 | 46.944 | 45.884 | 18.7628 | 18.4769 | 827 | 0.41 | 45.802 | 18.6198 | -0.2859 | 27.1822 | 2.0392 | #VALUE! | #VALUE! | #VALUE! | 0.00056551 | #VALUE! | #VALUE! | 3362.632 | 0.00029739
8080 | 44.489 | 46.905 | 45.845 | 18.7138 | 18.4253 | 827.2 | 0.4119 | 45.7463 | 18.5695 | -0.2885 | 27.1768 | 2.0486 | #VALUE! | #VALUE! | #VALUE! | 0.00056342 | #VALUE! | #VALUE! | 3364.1094 | 0.00029726
8085 | 44.5 | 46.917 | 45.856 | 18.6958 | 18.4072 | 826.9 | 0.4104 | 45.7577 | 18.5515 | -0.2886 | 27.2062 | 2.0412 | #VALUE! | #VALUE! | #VALUE! | 0.00056506 | #VALUE! | #VALUE! | 3359.2574 | 0.00029768
8090 | 44.458 | 46.85 | 45.789 | 18.657 | 18.3685 | 826.2 | 0.4105 | 45.699 | 18.5128 | -0.2885 | 27.1863 | 2.0417 | #VALUE! | #VALUE! | #VALUE! | 0.00056495 | #VALUE! | #VALUE! | 3358.8725 | 0.00029772
8095 | 44.416 | 46.832 | 45.772 | 18.6209 | 18.3323 | 828.2 | 0.4128 | 45.6733 | 18.4766 | -0.2886 | 27.1967 | 2.0531 | #VALUE! | #VALUE! | #VALUE! | 0.00056243 | #VALUE! | #VALUE! | 3365.7056 | 0.00029711
8100 | 44.402 | 46.793 | 45.733 | 18.6132 | 18.322 | 828.2 | 0.4135 | 45.6427 | 18.4676 | -0.2912 | 27.1751 | 2.0566 | #VALUE! | #VALUE! | #VALUE! | 0.00056167 | #VALUE! | #VALUE! | 3368.3891 | 0.00029688
8105 | 44.361 | 46.802 | 45.741 | 18.5848 | 18.291 | 829.9 | 0.4127 | 45.6347 | 18.4379 | -0.2938 | 27.1968 | 2.0526 | #VALUE! | #VALUE! | #VALUE! | 0.00056254 | #VALUE! | #VALUE! | 3372.61 | 0.00029651
8110 | 44.37 | 46.762 | 45.701 | 18.5771 | 18.2781 | 827.1 | 0.4127 | 45.611 | 18.4276 | -0.299 | 27.1834 | 2.0526 | #VALUE! | #VALUE! | #VALUE! | 0.00056254 | #VALUE! | #VALUE! | 3362.884 | 0.00029736
8115 | 44.352 | 46.792 | 45.707 | 18.5564 | 18.2601 | 825.5 | 0.4127 | 45.617 | 18.4082 | -0.2963 | 27.2087 | 2.0526 | #VALUE! | #VALUE! | #VALUE! | 0.00056254 | #VALUE! | #VALUE! | 3353.2515 | 0.00029822
8120 | 44.333 | 46.749 | 45.664 | 18.5203 | 18.2265 | 826.8 | 0.4118 | 45.582 | 18.3734 | -0.2938 | 27.2086 | 2.0481 | #VALUE! | #VALUE! | #VALUE! | 0.00056353 | #VALUE! | #VALUE! | 3358.5507 | 0.00029775
8125 | 44.314 | 46.73 | 45.645 | 18.5229 | 18.2291 | 826.2 | 0.4108 | 45.563 | 18.376 | -0.2938 | 27.187 | 2.0432 | #VALUE! | #VALUE! | #VALUE! | 0.00056462 | #VALUE! | #VALUE! | 3358.7799 | 0.00029773
8130 | 44.321 | 46.713 | 45.652 | 18.492 | 18.1981 | 827.1 | 0.4117 | 45.562 | 18.3451 | -0.2939 | 27.217 | 2.0476 | #VALUE! | #VALUE! | #VALUE! | 0.00056364 | #VALUE! | #VALUE! | 3358.7386 | 0.00029773
8135 | 44.276 | 46.717 | 45.632 | 18.4816 | 18.1775 | 827 | 0.4109 | 45.5417 | 18.3296 | -0.3041 | 27.2121 | 2.0436 | #VALUE! | #VALUE! | #VALUE! | 0.00056451 | #VALUE! | #VALUE! | 3358.929 | 0.00029771
8140 | 44.28 | 46.696 | 45.611 | 18.4558 | 18.1568 | 826.2 | 0.4105 | 45.529 | 18.3063 | -0.299 | 27.2227 | 2.0417 | #VALUE! | #VALUE! | #VALUE! | 0.00056495 | #VALUE! | #VALUE! | 3354.3752 | 0.00029812
8145 | 44.212 | 46.652 | 45.592 | 18.4171 | 18.1181 | 827.3 | 0.4116 | 45.4853 | 18.2676 | -0.299 | 27.2177 | 2.0471 | #VALUE! | #VALUE! | #VALUE! | 0.00056375 | #VALUE! | #VALUE! | 3359.4541 | 0.00029767
8150 | 44.19 | 46.631 | 45.546 | 18.412 | 18.1104 | 826 | 0.4129 | 45.4557 | 18.2612 | -0.3016 | 27.1945 | 2.0536 | #VALUE! | #VALUE! | #VALUE! | 0.00056233 | #VALUE! | #VALUE! | 3357.0448 | 0.00029788
8155 | 44.144 | 46.585 | 45.5 | 18.3759 | 18.0743 | 825.7 | 0.4131 | 45.4097 | 18.2251 | -0.3016 | 27.1846 | 2.0546 | #VALUE! | #VALUE! | #VALUE! | 0.00056211 | #VALUE! | #VALUE! | 3357.0477 | 0.00029788
8160 | 44.151 | 46.566 | 45.481 | 18.3656 | 18.0562 | 824.9 | 0.4146 | 45.3993 | 18.2109 | -0.3094 | 27.1884 | 2.0621 | #VALUE! | #VALUE! | #VALUE! | 0.00056048 | #VALUE! | #VALUE! | 3353.3182 | 0.00029821
8165 | 44.18 | 46.595 | 45.51 | 18.3578 | 18.0536 | 826.3 | 0.4133 | 45.4283 | 18.2057 | -0.3042 | 27.2226 | 2.0556 | #VALUE! | #VALUE! | #VALUE! | 0.00056189 | #VALUE! | #VALUE! | 3354.7894 | 0.00029808
8170 | 44.134 | 46.574 | 45.489 | 18.3294 | 18.033 | 828.2 | 0.4113 | 45.399 | 18.1812 | -0.2964 | 27.2178 | 2.0456 | #VALUE! | #VALUE! | #VALUE! | 0.00056408 | #VALUE! | #VALUE! | 3363.1005 | 0.00029734
8175 | 44.138 | 46.554 | 45.493 | 18.3423 | 18.0407 | 827 | 0.4105 | 45.395 | 18.1915 | -0.3016 | 27.2035 | 2.0417 | #VALUE! | #VALUE! | #VALUE! | 0.00056495 | #VALUE! | #VALUE! | 3359.9929 | 0.00029762
8180 | 44.143 | 46.559 | 45.523 | 18.3243 | 18.0252 | 826.5 | 0.41 | 45.4083 | 18.1747 | -0.2991 | 27.2336 | 2.0392 | #VALUE! | #VALUE! | #VALUE! | 0.00056551 | #VALUE! | #VALUE! | 3354.2522 | 0.00029813
8185 | 44.147 | 46.588 | 45.478 | 18.3062 | 18.0098 | 825.9 | 0.4111 | 45.4043 | 18.158 | -0.2964 | 27.2463 | 2.0446 | #VALUE! | #VALUE! | #VALUE! | 0.00056429 | #VALUE! | #VALUE! | 3350.2486 | 0.00029849
8190 | 44.15 | 46.565 | 45.505 | 18.3217 | 18.0227 | 826.3 | 0.4105 | 45.4067 | 18.1722 | -0.299 | 27.2345 | 2.0417 | #VALUE! | #VALUE! | #VALUE! | 0.00056495 | #VALUE! | #VALUE! | 3353.3317 | 0.00029821
8195 | 44.153 | 46.569 | 45.508 | 18.314 | 18.0149 | 827.1 | 0.4102 | 45.41 | 18.1644 | -0.2991 | 27.2456 | 2.0402 | #VALUE! | #VALUE! | #VALUE! | 0.00056528 | #VALUE! | #VALUE! | 3355.2129 | 0.00029804
8200 | 44.182 | 46.573 | 45.537 | 18.3372 | 18.0356 | 829.3 | 0.4098 | 45.4307 | 18.1864 | -0.3016 | 27.2443 | 2.0382 | #VALUE! | #VALUE! | #VALUE! | 0.00056573 | #VALUE! | #VALUE! | 3364.2959 | 0.00029724
8205 | 44.162 | 46.578 | 45.518 | 18.3346 | 18.0356 | 825.8 | 0.4117 | 45.4193 | 18.1851 | -0.299 | 27.2342 | 2.0476 | #VALUE! | #VALUE! | #VALUE! | 0.00056364 | #VALUE! | #VALUE! | 3351.3313 | 0.00029839
8210 | 44.167 | 46.558 | 45.522 | 18.3269 | 18.033 | 826.6 | 0.41 | 45.4157 | 18.18 | -0.2939 | 27.2357 | 2.0392 | #VALUE! | #VALUE! | #VALUE! | 0.00056551 | #VALUE! | #VALUE! | 3354.3952 | 0.00029812
8215 | 44.2 | 46.64 | 45.555 | 18.3578 | 18.0614 | 826.9 | 0.4102 | 45.465 | 18.2096 | -0.2964 | 27.2554 | 2.0402 | #VALUE! | #VALUE! | #VALUE! | 0.00056528 | #VALUE! | #VALUE! | 3353.1893 | 0.00029822
8220 | 44.206 | 46.622 | 45.537 | 18.3552 | 18.0639 | 826 | 0.4104 | 45.455 | 18.2096 | -0.2913 | 27.2455 | 2.0412 | #VALUE! | #VALUE! | #VALUE! | 0.00056506 | #VALUE! | #VALUE! | 3350.7629 | 0.00029844
8225 | 44.239 | 46.63 | 45.57 | 18.3707 | 18.082 | 828.4 | 0.4122 | 45.4797 | 18.2264 | -0.2887 | 27.2533 | 2.0501 | #VALUE! | #VALUE! | #VALUE! | 0.00056309 | #VALUE! | #VALUE! | 3359.5288 | 0.00029766
8230 | 44.245 | 46.636 | 45.576 | 18.3862 | 18.1027 | 825.9 | 0.4107 | 45.4857 | 18.2445 | -0.2835 | 27.2412 | 2.0427 | #VALUE! | #VALUE! | #VALUE! | 0.00056473 | #VALUE! | #VALUE! | 3350.8779 | 0.00029843
8235 | 44.23 | 46.621 | 45.561 | 18.3836 | 18.1027 | 825.9 | 0.4116 | 45.4707 | 18.2431 | -0.2809 | 27.2275 | 2.0471 | #VALUE! | #VALUE! | #VALUE! | 0.00056375 | #VALUE! | #VALUE! | 3352.564 | 0.00029828
8240 | 44.241 | 46.657 | 45.572 | 18.4094 | 18.1285 | 826.3 | 0.4131 | 45.49 | 18.269 | -0.2809 | 27.2211 | 2.0546 | #VALUE! | #VALUE! | #VALUE! | 0.00056211 | #VALUE! | #VALUE! | 3354.9845 | 0.00029806
8245 | 44.252 | 46.619 | 45.608 | 18.412 | 18.1439 | 826.2 | 0.4099 | 45.493 | 18.278 | -0.2681 | 27.2151 | 2.0387 | #VALUE! | #VALUE! | #VALUE! | 0.00056562 | #VALUE! | #VALUE! | 3355.3181 | 0.00029803
8250 | 44.269 | 46.66 | 45.624 | 18.4171 | 18.1646 | 825.9 | 0.411 | 45.5177 | 18.2908 | -0.2525 | 27.2268 | 2.0441 | #VALUE! | #VALUE! | #VALUE! | 0.0005644 | #VALUE! | #VALUE! | 3352.6502 | 0.00029827
8255 | 44.334 | 46.725 | 45.69 | 18.4584 | 18.2188 | 826.5 | 0.4107 | 45.583 | 18.3386 | -0.2396 | 27.2444 | 2.0427 | #VALUE! | #VALUE! | #VALUE! | 0.00056473 | #VALUE! | #VALUE! | 3352.9204 | 0.00029825
8260 | 44.378 | 46.72 | 45.709 | 18.4765 | 18.2549 | 827.6 | 0.4117 | 45.6023 | 18.3657 | -0.2216 | 27.2366 | 2.0476 | #VALUE! | #VALUE! | #VALUE! | 0.00056364 | #VALUE! | #VALUE! | 3358.3403 | 0.00029777
8265 | 44.473 | 46.791 | 45.804 | 18.5616 | 18.3427 | 827.3 | 0.4089 | 45.6893 | 18.4521 | -0.2189 | 27.2372 | 2.0337 | #VALUE! | #VALUE! | #VALUE! | 0.00056672 | #VALUE! | #VALUE! | 3357.0551 | 0.00029788
8270 | 44.498 | 46.84 | 45.804 | 18.5771 | 18.3814 | 827.3 | 0.4094 | 45.714 | 18.4793 | -0.1957 | 27.2347 | 2.0362 | #VALUE! | #VALUE! | #VALUE! | 0.00056617 | #VALUE! | #VALUE! | 3357.355 | 0.00029785
8275 | 44.501 | 46.843 | 45.832 | 18.6106 | 18.4253 | 827.2 | 0.4108 | 45.7253 | 18.5179 | -0.1853 | 27.2074 | 2.0432 | #VALUE! | #VALUE! | #VALUE! | 0.00056462 | #VALUE! | #VALUE! | 3360.3258 | 0.00029759
8280 | 44.582 | 46.899 | 45.888 | 18.6906 | 18.5104 | 823 | 0.4134 | 45.7897 | 18.6005 | -0.1802 | 27.1892 | 2.0561 | #VALUE! | #VALUE! | #VALUE! | 0.00056178 | #VALUE! | #VALUE! | 3345.5042 | 0.00029891
8285 | 44.617 | 46.935 | 45.924 | 18.7345 | 18.5724 | 825.4 | 0.4148 | 45.8253 | 18.6534 | -0.1621 | 27.1719 | 2.063 | #VALUE! | #VALUE! | #VALUE! | 0.00056026 | #VALUE! | #VALUE! | 3357.3944 | 0.00029785
8290 | 44.705 | 47.022 | 46.036 | 18.8119 | 18.655 | 826.8 | 0.4119 | 45.921 | 18.7335 | -0.1569 | 27.1876 | 2.0486 | #VALUE! | #VALUE! | #VALUE! | 0.00056342 | #VALUE! | #VALUE! | 3361.1511 | 0.00029752
8295 | 44.847 | 47.09 | 46.104 | 18.8686 | 18.7324 | 827.6 | 0.4109 | 46.0137 | 18.8005 | -0.1362 | 27.2132 | 2.0436 | #VALUE! | #VALUE! | #VALUE! | 0.00056451 | #VALUE! | #VALUE! | 3361.2363 | 0.00029751
8300 | 44.917 | 47.186 | 46.199 | 18.9305 | 18.8124 | 824 | 0.4099 | 46.1007 | 18.8714 | -0.1181 | 27.2292 | 2.0387 | #VALUE! | #VALUE! | #VALUE! | 0.00056562 | #VALUE! | #VALUE! | 3344.6425 | 0.00029899
8305 | 44.993 | 47.287 | 46.275 | 19.0234 | 18.9183 | 828 | 0.4102 | 46.185 | 18.9708 | -0.1051 | 27.2142 | 2.0402 | #VALUE! | #VALUE! | #VALUE! | 0.00056528 | #VALUE! | #VALUE! | 3362.7393 | 0.00029738
8310 | 45.099 | 47.343 | 46.356 | 19.1163 | 19.0215 | 825.8 | 0.4114 | 46.266 | 19.0689 | -0.0948 | 27.1971 | 2.0461 | #VALUE! | #VALUE! | #VALUE! | 0.00056397 | #VALUE! | #VALUE! | 3355.907 | 0.00029798
8315 | 45.182 | 47.426 | 46.464 | 19.1937 | 19.1119 | 827.6 | 0.4118 | 46.3573 | 19.1528 | -0.0818 | 27.2045 | 2.0481 | #VALUE! | #VALUE! | #VALUE! | 0.00056353 | #VALUE! | #VALUE! | 3362.3029 | 0.00029742
8320 | 45.297 | 47.516 | 46.579 | 19.315 | 19.2461 | 828.4 | 0.4099 | 46.464 | 19.2806 | -0.0689 | 27.1835 | 2.0387 | #VALUE! | #VALUE! | #VALUE! | 0.00056562 | #VALUE! | #VALUE! | 3368.1634 | 0.0002969
8325 | 45.388 | 47.658 | 46.695 | 19.3975 | 19.3468 | 827.8 | 0.4097 | 46.5803 | 19.3722 | -0.0507 | 27.2082 | 2.0377 | #VALUE! | #VALUE! | #VALUE! | 0.00056584 | #VALUE! | #VALUE! | 3362.6643 | 0.00029738
8330 | 45.485 | 47.73 | 46.768 | 19.5085 | 19.4604 | 827.3 | 0.4111 | 46.661 | 19.4844 | -0.0481 | 27.1765 | 2.0446 | #VALUE! | #VALUE! | #VALUE! | 0.00056429 | #VALUE! | #VALUE! | 3364.545 | 0.00029722
8335 | 45.611 | 47.831 | 46.893 | 19.6117 | 19.5714 | 827.5 | 0.4098 | 46.7783 | 19.5916 | -0.0403 | 27.1868 | 2.0382 | #VALUE! | #VALUE! | #VALUE! | 0.00056573 | #VALUE! | #VALUE! | 3364.0916 | 0.00029726
8340 | 45.692 | 47.888 | 46.95 | 19.6685 | 19.6463 | 827.8 | 0.4128 | 46.8433 | 19.6574 | -0.0222 | 27.1859 | 2.0531 | #VALUE! | #VALUE! | #VALUE! | 0.00056243 | #VALUE! | #VALUE! | 3365.4165 | 0.00029714
8345 | 45.803 | 48.024 | 47.061 | 19.7768 | 19.7599 | 827.9 | 0.4114 | 46.9627 | 19.7684 | -0.0169 | 27.1943 | 2.0461 | #VALUE! | #VALUE! | #VALUE! | 0.00056397 | #VALUE! | #VALUE! | 3364.7854 | 0.0002972
8355 | 46.017 | 48.213 | 47.275 | 19.9807 | 19.9923 | 828.6 | 0.4145 | 47.1683 | 19.9865 | 0.0116 | 27.1818 | 2.0616 | #VALUE! | #VALUE! | #VALUE! | 0.00056059 | #VALUE! | #VALUE! | 3369.177 | 0.00029681
8360 | 46.118 | 48.314 | 47.351 | 20.0684 | 20.093 | 827.4 | 0.4126 | 47.261 | 20.0807 | 0.0246 | 27.1803 | 2.0521 | #VALUE! | #VALUE! | #VALUE! | 0.00056265 | #VALUE! | #VALUE! | 3364.4874 | 0.00029722
8365 | 46.201 | 48.372 | 47.459 | 20.1484 | 20.186 | 827.1 | 0.4093 | 47.344 | 20.1672 | 0.0376 | 27.1768 | 2.0357 | #VALUE! | #VALUE! | #VALUE! | 0.00056628 | #VALUE! | #VALUE! | 3363.7007 | 0.00029729
8370 | 46.312 | 48.508 | 47.57 | 20.2388 | 20.2867 | 828.1 | 0.4101 | 47.4633 | 20.2628 | 0.0479 | 27.2006 | 2.0397 | #VALUE! | #VALUE! | #VALUE! | 0.0005654 | #VALUE! | #VALUE! | 3364.8229 | 0.00029719
8375 | 46.405 | 48.576 | 47.638 | 20.3368 | 20.4055 | 828 | 0.4105 | 47.5397 | 20.3712 | 0.0687 | 27.1685 | 2.0417 | #VALUE! | #VALUE! | #VALUE! | 0.00056495 | #VALUE! | #VALUE! | 3368.3875 | 0.00029688
8380 | 46.475 | 48.647 | 47.709 | 20.422 | 20.4985 | 828.3 | 0.4109 | 47.6103 | 20.4602 | 0.0765 | 27.1501 | 2.0436 | #VALUE! | #VALUE! | #VALUE! | 0.00056451 | #VALUE! | #VALUE! | 3371.8957 | 0.00029657
8385 | 46.625 | 48.772 | 47.859 | 20.5201 | 20.6018 | 828.9 | 0.4108 | 47.752 | 20.5609 | 0.0817 | 27.1911 | 2.0432 | #VALUE! | #VALUE! | #VALUE! | 0.00056462 | #VALUE! | #VALUE! | 3369.2544 | 0.0002968
8390 | 46.701 | 48.824 | 47.91 | 20.5743 | 20.6741 | 826.7 | 0.4132 | 47.8117 | 20.6242 | 0.0998 | 27.1875 | 2.0551 | #VALUE! | #VALUE! | #VALUE! | 0.000562 | #VALUE! | #VALUE! | 3360.7549 | 0.00029755
8395 | 46.798 | 48.896 | 48.032 | 20.6724 | 20.762 | 830.2 | 0.4105 | 47.9087 | 20.7172 | 0.0896 | 27.1915 | 2.0417 | #VALUE! | #VALUE! | #VALUE! | 0.00056495 | #VALUE! | #VALUE! | 3374.4868 | 0.00029634
8400 | 46.835 | 48.958 | 48.069 | 20.7395 | 20.8446 | 827.6 | 0.4119 | 47.954 | 20.792 | 0.1051 | 27.162 | 2.0486 | #VALUE! | #VALUE! | #VALUE! | 0.00056342 | #VALUE! | #VALUE! | 3367.5742 | 0.00029695
8405 | 46.919 | 49.017 | 48.128 | 20.7859 | 20.9144 | 830.1 | 0.4112 | 48.0213 | 20.8501 | 0.1285 | 27.1712 | 2.0451 | #VALUE! | #VALUE! | #VALUE! | 0.00056418 | #VALUE! | #VALUE! | 3376.5991 | 0.00029616
8410 | 47.022 | 49.116 | 48.231 | 20.884 | 21.0125 | 829.3 | 0.4091 | 48.123 | 20.9483 | 0.1285 | 27.1747 | 2.0347 | #VALUE! | #VALUE! | #VALUE! | 0.0005665 | #VALUE! | #VALUE! | 3372.9022 | 0.00029648
8415 | 47.124 | 49.191 | 48.333 | 20.9718 | 21.1185 | 829.4 | 0.4104 | 48.216 | 21.0451 | 0.1467 | 27.1709 | 2.0412 | #VALUE! | #VALUE! | #VALUE! | 0.00056506 | #VALUE! | #VALUE! | 3373.7931 | 0.0002964
8420 | 47.154 | 49.268 | 48.364 | 21.0234 | 21.1856 | 829.3 | 0.4108 | 48.262 | 21.1045 | 0.1622 | 27.1575 | 2.0432 | #VALUE! | #VALUE! | #VALUE! | 0.00056462 | #VALUE! | #VALUE! | 3375.0446 | 0.00029629
8425 | 47.26 | 49.346 | 48.469 | 21.1292 | 21.2967 | 828.8 | 0.4135 | 48.3583 | 21.2129 | 0.1675 | 27.1454 | 2.0566 | #VALUE! | #VALUE! | #VALUE! | 0.00056167 | #VALUE! | #VALUE! | 3374.5153 | 0.00029634
8430 | 47.321 | 49.382 | 48.53 | 21.1809 | 21.3665 | 829.7 | 0.4141 | 48.411 | 21.2737 | 0.1856 | 27.1373 | 2.0596 | #VALUE! | #VALUE! | #VALUE! | 0.00056102 | #VALUE! | #VALUE! | 3379.186 | 0.00029593
8435 | 47.416 | 49.473 | 48.625 | 21.279 | 21.4569 | 829.4 | 0.4137 | 48.5047 | 21.368 | 0.1779 | 27.1367 | 2.0576 | #VALUE! | #VALUE! | #VALUE! | 0.00056146 | #VALUE! | #VALUE! | 3378.0368 | 0.00029603
8440 | 47.442 | 49.522 | 48.651 | 21.328 | 21.5163 | 829.6 | 0.4128 | 48.5383 | 21.4221 | 0.1883 | 27.1162 | 2.0531 | #VALUE! | #VALUE! | #VALUE! | 0.00056243 | #VALUE! | #VALUE! | 3381.4099 | 0.00029573
8445 | 47.548 | 49.578 | 48.733 | 21.3667 | 21.5628 | 831.8 | 0.4091 | 48.6197 | 21.4647 | 0.1961 | 27.1549 | 2.0347 | #VALUE! | #VALUE! | #VALUE! | 0.0005665 | #VALUE! | #VALUE! | 3385.541 | 0.00029537
8450 | 47.614 | 49.689 | 48.824 | 21.4726 | 21.661 | 831.5 | 0.4128 | 48.709 | 21.5668 | 0.1884 | 27.1422 | 2.0531 | #VALUE! | #VALUE! | #VALUE! | 0.00056243 | #VALUE! | #VALUE! | 3385.9056 | 0.00029534
8455 | 47.713 | 49.737 | 48.898 | 21.5165 | 21.7359 | 829.6 | 0.4119 | 48.7827 | 21.6262 | 0.2194 | 27.1565 | 2.0486 | #VALUE! | #VALUE! | #VALUE! | 0.00056342 | #VALUE! | #VALUE! | 3376.394 | 0.00029617
8460 | 47.745 | 49.767 | 48.93 | 21.5655 | 21.7902 | 832 | 0.4107 | 48.814 | 21.6778 | 0.2247 | 27.1362 | 2.0427 | #VALUE! | #VALUE! | #VALUE! | 0.00056473 | #VALUE! | #VALUE! | 3388.697 | 0.0002951
8465 | 47.857 | 49.876 | 49.041 | 21.661 | 21.8858 | 827.6 | 0.4108 | 48.9247 | 21.7734 | 0.2248 | 27.1513 | 2.0432 | #VALUE! | #VALUE! | #VALUE! | 0.00056462 | #VALUE! | #VALUE! | 3368.8993 | 0.00029683
8470 | 47.927 | 49.944 | 49.084 | 21.7152 | 21.9556 | 831 | 0.4085 | 48.985 | 21.8354 | 0.2404 | 27.1496 | 2.0317 | #VALUE! | #VALUE! | #VALUE! | 0.00056717 | #VALUE! | #VALUE! | 3382.9473 | 0.0002956
8475 | 48.049 | 50.038 | 49.179 | 21.8056 | 22.0434 | 831.9 | 0.4103 | 49.0887 | 21.9245 | 0.2378 | 27.1642 | 2.0407 | #VALUE! | #VALUE! | #VALUE! | 0.00056517 | #VALUE! | #VALUE! | 3384.7951 | 0.00029544
8480 | 48.104 | 50.115 | 49.279 | 21.8831 | 22.1339 | 831.1 | 0.413 | 49.166 | 22.0085 | 0.2508 | 27.1575 | 2.0541 | #VALUE! | #VALUE! | #VALUE! | 0.00056222 | #VALUE! | #VALUE! | 3382.3702 | 0.00029565
8485 | 48.162 | 50.147 | 49.336 | 21.9321 | 22.1881 | 831.8 | 0.4104 | 49.215 | 22.0601 | 0.256 | 27.1549 | 2.0412 | #VALUE! | #VALUE! | #VALUE! | 0.00056506 | #VALUE! | #VALUE! | 3385.5431 | 0.00029537
8490 | 48.274 | 50.255 | 49.444 | 22.0354 | 22.2941 | 833.6 | 0.4118 | 49.3243 | 22.1648 | 0.2587 | 27.1596 | 2.0481 | #VALUE! | #VALUE! | #VALUE! | 0.00056353 | #VALUE! | #VALUE! | 3392.2843 | 0.00029479
8495 | 48.338 | 50.318 | 49.482 | 22.0999 | 22.3768 | 832.6 | 0.4117 | 49.3793 | 22.2384 | 0.2769 | 27.141 | 2.0476 | #VALUE! | #VALUE! | #VALUE! | 0.00056364 | #VALUE! | #VALUE! | 3390.5368 | 0.00029494
8500 | 48.383 | 50.385 | 49.549 | 22.1438 | 22.4285 | 833.3 | 0.41 | 49.439 | 22.2861 | 0.2847 | 27.1529 | 2.0392 | #VALUE! | #VALUE! | #VALUE! | 0.00056551 | #VALUE! | #VALUE! | 3391.9044 | 0.00029482
8505 | 48.456 | 50.479 | 49.619 | 22.2265 | 22.5112 | 832.7 | 0.4133 | 49.518 | 22.3688 | 0.2847 | 27.1491 | 2.0556 | #VALUE! | #VALUE! | #VALUE! | 0.00056189 | #VALUE! | #VALUE! | 3389.924 | 0.00029499
8510 | 48.478 | 50.5 | 49.641 | 22.2419 | 22.5034 | 833.3 | 0.4123 | 49.5397 | 22.3727 | 0.2615 | 27.167 | 2.0506 | #VALUE! | #VALUE! | #VALUE! | 0.00056298 | #VALUE! | #VALUE! | 3390.1356 | 0.00029497
8515 | 48.498 | 50.568 | 49.684 | 22.3246 | 22.5189 | 834.1 | 0.4101 | 49.5833 | 22.4217 | 0.1943 | 27.1616 | 2.0397 | #VALUE! | #VALUE! | #VALUE! | 0.0005654 | #VALUE! | #VALUE! | 3394.0691 | 0.00029463
8520 | 48.529 | 50.621 | 49.69 | 22.353 | 22.5138 | 833.5 | 0.4128 | 49.6133 | 22.4334 | 0.1608 | 27.1799 | 2.0531 | #VALUE! | #VALUE! | #VALUE! | 0.00056243 | #VALUE! | #VALUE! | 3389.3378 | 0.00029504
8525 | 48.56 | 50.628 | 49.744 | 22.3788 | 22.5189 | 830.2 | 0.4112 | 49.644 | 22.4489 | 0.1401 | 27.1952 | 2.0451 | #VALUE! | #VALUE! | #VALUE! | 0.00056418 | #VALUE! | #VALUE! | 3374.0298 | 0.00029638
8530 | 48.612 | 50.725 | 49.794 | 22.4588 | 22.5836 | 833.9 | 0.4091 | 49.7103 | 22.5212 | 0.1248 | 27.1891 | 2.0347 | #VALUE! | #VALUE! | #VALUE! | 0.0005665 | #VALUE! | #VALUE! | 3389.817 | 0.000295
8535 | 48.628 | 50.717 | 49.834 | 22.5053 | 22.6378 | 833.4 | 0.4111 | 49.7263 | 22.5715 | 0.1325 | 27.1548 | 2.0446 | #VALUE! | #VALUE! | #VALUE! | 0.00056429 | #VALUE! | #VALUE! | 3392.0699 | 0.00029481
8540 | 48.661 | 50.749 | 49.866 | 22.5182 | 22.6482 | 833 | 0.4096 | 49.7587 | 22.5832 | 0.13 | 27.1755 | 2.0372 | #VALUE! | #VALUE! | #VALUE! | 0.00056595 | #VALUE! | #VALUE! | 3387.8614 | 0.00029517
8545 | 48.684 | 50.795 | 49.888 | 22.5854 | 22.6947 | 832 | 0.412 | 49.789 | 22.64 | 0.1093 | 27.1489 | 2.0491 | #VALUE! | #VALUE! | #VALUE! | 0.00056331 | #VALUE! | #VALUE! | 3387.0993 | 0.00029524
8550 | 48.679 | 50.767 | 49.884 | 22.5802 | 22.6792 | 834.7 | 0.4098 | 49.7767 | 22.6297 | 0.099 | 27.147 | 2.0382 | #VALUE! | #VALUE! | #VALUE! | 0.00056573 | #VALUE! | #VALUE! | 3398.3393 | 0.00029426
8555 | 48.675 | 50.834 | 49.903 | 22.6034 | 22.6999 | 832.8 | 0.4123 | 49.804 | 22.6517 | 0.0965 | 27.1523 | 2.0506 | #VALUE! | #VALUE! | #VALUE! | 0.00056298 | #VALUE! | #VALUE! | 3389.9316 | 0.00029499
8560 | 48.723 | 50.833 | 49.949 | 22.6448 | 22.7412 | 831.7 | 0.4118 | 49.835 | 22.693 | 0.0964 | 27.142 | 2.0481 | #VALUE! | #VALUE! | #VALUE! | 0.00056353 | #VALUE! | #VALUE! | 3386.745 | 0.00029527
8565 | 48.704 | 50.815 | 49.907 | 22.6448 | 22.749 | 832.4 | 0.4129 | 49.8087 | 22.6969 | 0.1042 | 27.1118 | 2.0536 | #VALUE! | #VALUE! | #VALUE! | 0.00056233 | #VALUE! | #VALUE! | 3393.3753 | 0.00029469
8570 | 48.749 | 50.858 | 49.951 | 22.7042 | 22.8007 | 830.9 | 0.4143 | 49.8527 | 22.7524 | 0.0965 | 27.1002 | 2.0606 | #VALUE! | #VALUE! | #VALUE! | 0.00056081 | #VALUE! | #VALUE! | 3388.704 | 0.0002951
8575 | 48.708 | 50.843 | 49.936 | 22.7145 | 22.811 | 832 | 0.4121 | 49.829 | 22.7628 | 0.0965 | 27.0663 | 2.0496 | #VALUE! | #VALUE! | #VALUE! | 0.0005632 | #VALUE! | #VALUE! | 3397.4485 | 0.00029434
8580 | 48.789 | 50.897 | 49.99 | 22.7326 | 22.8162 | 831.3 | 0.4137 | 49.892 | 22.7744 | 0.0836 | 27.1176 | 2.0576 | #VALUE! | #VALUE! | #VALUE! | 0.00056146 | #VALUE! | #VALUE! | 3388.162 | 0.00029515
8585 | 48.841 | 50.971 | 50.064 | 22.8152 | 22.8963 | 832.8 | 0.4129 | 49.9587 | 22.8558 | 0.0811 | 27.1029 | 2.0536 | #VALUE! | #VALUE! | #VALUE! | 0.00056233 | #VALUE! | #VALUE! | 3396.1145 | 0.00029445
8590 | 48.868 | 50.974 | 50.066 | 22.8281 | 22.9247 | 831.5 | 0.414 | 49.9693 | 22.8764 | 0.0966 | 27.0929 | 2.0591 | #VALUE! | #VALUE! | #VALUE! | 0.00056113 | #VALUE! | #VALUE! | 3392.0626 | 0.00029481
8595 | 48.973 | 51.051 | 50.143 | 22.8953 | 22.9971 | 833 | 0.4141 | 50.0557 | 22.9462 | 0.1018 | 27.1095 | 2.0596 | #VALUE! | #VALUE! | #VALUE! | 0.00056102 | #VALUE! | #VALUE! | 3396.1094 | 0.00029445
8600 | 49.004 | 51.105 | 50.174 | 22.9392 | 23.0385 | 832.6 | 0.4144 | 50.0943 | 22.9888 | 0.0993 | 27.1055 | 2.0611 | #VALUE! | #VALUE! | #VALUE! | 0.0005607 | #VALUE! | #VALUE! | 3394.9774 | 0.00029455
8605 | 48.989 | 51.138 | 50.207 | 22.9572 | 23.0514 | 832.9 | 0.4121 | 50.1113 | 23.0043 | 0.0942 | 27.107 | 2.0496 | #VALUE! | #VALUE! | #VALUE! | 0.0005632 | #VALUE! | #VALUE! | 3396.0065 | 0.00029446
8610 | 49.028 | 51.152 | 50.221 | 23.0037 | 23.0695 | 833 | 0.4163 | 50.1337 | 23.0366 | 0.0658 | 27.0971 | 2.0705 | #VALUE! | #VALUE! | #VALUE! | 0.00055865 | #VALUE! | #VALUE! | 3397.6635 | 0.00029432
8615 | 49.05 | 51.174 | 50.267 | 23.0218 | 23.0928 | 831.7 | 0.4118 | 50.1637 | 23.0573 | 0.071 | 27.1064 | 2.0481 | #VALUE! | #VALUE! | #VALUE! | 0.00056353 | #VALUE! | #VALUE! | 3391.1971 | 0.00029488
8620 | 49.077 | 51.154 | 50.247 | 23.0244 | 23.1083 | 831.2 | 0.4139 | 50.1593 | 23.0663 | 0.0839 | 27.093 | 2.0586 | #VALUE! | #VALUE! | #VALUE! | 0.00056124 | #VALUE! | #VALUE! | 3390.8326 | 0.00029491
8625 | 49.086 | 51.211 | 50.304 | 23.076 | 23.16 | 830.5 | 0.4154 | 50.2003 | 23.118 | 0.084 | 27.0823 | 2.066 | #VALUE! | #VALUE! | #VALUE! | 0.00055962 | #VALUE! | #VALUE! | 3389.3093 | 0.00029505
8630 | 49.102 | 51.227 | 50.319 | 23.076 | 23.1626 | 832 | 0.4127 | 50.216 | 23.1193 | 0.0866 | 27.0967 | 2.0526 | #VALUE! | #VALUE! | #VALUE! | 0.00056254 | #VALUE! | #VALUE! | 3393.6306 | 0.00029467
8635 | 49.171 | 51.272 | 50.364 | 23.1303 | 23.2065 | 832.4 | 0.4138 | 50.269 | 23.1684 | 0.0762 | 27.1006 | 2.0581 | #VALUE! | #VALUE! | #VALUE! | 0.00056135 | #VALUE! | #VALUE! | 3394.7735 | 0.00029457
8640 | 49.224 | 51.325 | 50.441 | 23.2077 | 23.2892 | 832.8 | 0.4125 | 50.33 | 23.2484 | 0.0815 | 27.0816 | 2.0516 | #VALUE! | #VALUE! | #VALUE! | 0.00056276 | #VALUE! | #VALUE! | 3398.794 | 0.00029422
8645 | 49.237 | 51.362 | 50.431 | 23.1897 | 23.2686 | 832.4 | 0.4114 | 50.3433 | 23.2292 | 0.0789 | 27.1142 | 2.0461 | #VALUE! | #VALUE! | #VALUE! | 0.00056397 | #VALUE! | #VALUE! | 3393.0728 | 0.00029472
8650 | 49.281 | 51.43 | 50.498 | 23.262 | 23.2944 | 831.2 | 0.4123 | 50.403 | 23.2782 | 0.0324 | 27.1248 | 2.0506 | #VALUE! | #VALUE! | #VALUE! | 0.00056298 | #VALUE! | #VALUE! | 3386.8552 | 0.00029526
8655 | 49.308 | 51.457 | 50.502 | 23.262 | 23.2918 | 832.4 | 0.4124 | 50.4223 | 23.2769 | 0.0298 | 27.1454 | 2.0511 | #VALUE! | #VALUE! | #VALUE! | 0.00056287 | #VALUE! | #VALUE! | 3389.1667 | 0.00029506
8660 | 49.268 | 51.393 | 50.486 | 23.231 | 23.2763 | 831.9 | 0.4128 | 50.3823 | 23.2537 | 0.0453 | 27.1287 | 2.0531 | #VALUE! | #VALUE! | #VALUE! | 0.00056243 | #VALUE! | #VALUE! | 3389.2222 | 0.00029505
8665 | 49.329 | 51.43 | 50.522 | 23.293 | 23.3461 | 832.1 | 0.4112 | 50.427 | 23.3195 | 0.0531 | 27.1075 | 2.0451 | #VALUE! | #VALUE! | #VALUE! | 0.00056418 | #VALUE! | #VALUE! | 3392.6925 | 0.00029475
8670 | 49.345 | 51.446 | 50.538 | 23.3162 | 23.3875 | 832.1 | 0.4128 | 50.443 | 23.3518 | 0.0713 | 27.0911 | 2.0531 | #VALUE! | #VALUE! | #VALUE! | 0.00056243 | #VALUE! | #VALUE! | 3394.7338 | 0.00029457
8675 | 49.389 | 51.466 | 50.559 | 23.3369 | 23.4185 | 834.5 | 0.4118 | 50.4713 | 23.3777 | 0.0816 | 27.0936 | 2.0481 | #VALUE! | #VALUE! | #VALUE! | 0.00056353 | #VALUE! | #VALUE! | 3404.213 | 0.00029375
8680 | 49.369 | 51.494 | 50.563 | 23.3601 | 23.4366 | 831.5 | 0.4134 | 50.4753 | 23.3984 | 0.0765 | 27.077 | 2.0561 | #VALUE! | #VALUE! | #VALUE! | 0.00056178 | #VALUE! | #VALUE! | 3394.0608 | 0.00029463
8685 | 49.378 | 51.479 | 50.572 | 23.3265 | 23.4082 | 831.7 | 0.4124 | 50.4763 | 23.3673 | 0.0817 | 27.109 | 2.0511 | #VALUE! | #VALUE! | #VALUE! | 0.00056287 | #VALUE! | #VALUE! | 3390.8698 | 0.00029491
8690 | 49.367 | 51.516 | 50.561 | 23.3317 | 23.3978 | 829.9 | 0.4145 | 50.4813 | 23.3648 | 0.0661 | 27.1166 | 2.0616 | #VALUE! | #VALUE! | #VALUE! | 0.00056059 | #VALUE! | #VALUE! | 3382.5828 | 0.00029563
8695 | 49.336 | 51.485 | 50.554 | 23.3136 | 23.3875 | 831.8 | 0.4129 | 50.4583 | 23.3505 | 0.0739 | 27.1078 | 2.0536 | #VALUE! | #VALUE! | #VALUE! | 0.00056233 | #VALUE! | #VALUE! | 3391.4276 | 0.00029486

## Definitions
Physical properties of liquid water
Equations from PPDS Loader2 manual (Appendix VIII)
Coefficients from Loader run of 10 August 1992
Constant properties
Tc = | 647.12 | K | R = | 8.3145 | J mol-1 K-1
Pc = | 22.055 | MPa
rc = | 322 | kg m-3
For all properties, t = 1 - T / Tc
Density |  |  |  |  | Viscosity |  | Thermal conductivity |  | Heat capacity
a0 = | 1017.55 |  |  |  | a1 = | 1.2529 | a0 = | 0.78568 | a0 = | 0.49978
a1 = | -1536.5 |  |  |  | a2 = | 0.56439 | a1 = | -2.0095 | a1 = | 8.7355
a2 = | 3543.91 |  |  |  | a3 = | 647.116 | a2 = | 7.0286 | a2 = | -9.1144
a3 = | -2363.29 |  |  |  | a4 = | 130.986 | a3 = | -6.0286 | a3 = | 35.1254
[5 empty] | a5 = | 3.9753e-05 |  |  | a4 = | -59.9487
[9 empty] | a5 = | 41.386