## peaks
PEAK VALUES
| Shear | Vert@Shear | Traction Coefficient | H. Acceleration | H. Displacement
Trial 1 | 887.9104 | 534 | 1.6628 | 8.726 | -0.033
Trial 2 | 723.0869 | 496 | 1.4578 | 7.463 | -0.031
Trial 3 | 862.4393 | 559 | 1.5428 | 6.291 | -0.024
Trial 4 | 778.0352 | 502 | 1.5499 | 6.655 | -0.03
Trial 5 | 854.1697 | 542 | 1.576 | 6.114 | -0.035
Mean | 821.1283 | 526.6 | 1.5578 | 7.0498 | -0.0306
Min | 723.0869 | 496 | 1.4578 | 6.114 | -0.035
Max | 887.9104 | 559 | 1.6628 | 8.726 | -0.024

## Forces
X_Value | Vertical | Shear | Fv2 | Fh2 | Fv3 | Fh3 | Fv4 | Fh4 | Fv5 | Fh5 | Traction1 | Traction2 | Traction3 | Traction4 | Traction5 | Vertical | Shear | Traction | Loading rate1 | Loading rate2 | Loading rate3 | Loading rate4 | Loading rate5 | MAX LOAD RATE1 | MAX LOAD RATE2 | MAX LOAD RATE3 | MAX LOAD RATE4 | MAX LOAD RATE5 | MEAN LOAD RATE
0 | 258.5575 | 9.1174 | 270.1833 | 8.0566 | 273.3976 | 5.8028 | 261.3476 | 2.4455 | 271.4473 | 1.229 | 0.035263 | 0.029819 | 0.021225 | 0.0093574 | 0.0045276 | 266.9867 | 5.3303 | 0.019965 | 0 | 0 | 0 | 0 | 0 | 55560.2072 | 53523.3904 | 60351.5105 | 54715.6877 | 57149.4775 | 56260.0547
0.000333 | 258.3871 | 12.0927 | 270.9554 | 10.9965 | 271.5589 | 8.2101 | 261.7755 | 4.2769 | 268.4669 | 4.1408 | 0.046801 | 0.040584 | 0.030233 | 0.016338 | 0.015424 | 266.2288 | 7.9434 | 0.029837 | 8934.8949 | 8828.3994 | 7229.1081 | 5499.6066 | 8744.2132
0.000667 | 258.0829 | 15.9579 | 269.1017 | 15.1263 | 270.5278 | 11.9168 | 262.7865 | 7.7796 | 268.6445 | 9.4921 | 0.061832 | 0.05621 | 0.04405 | 0.029604 | 0.035333 | 265.8287 | 12.0545 | 0.045347 | 11572.4461 | 12364.7186 | 11098.009 | 10487.1437 | 16021.6737
0.001 | 259.229 | 19.4706 | 269.5805 | 20.9541 | 271.8769 | 14.8376 | 262.0018 | 12.6386 | 268.7232 | 15.679 | 0.07511 | 0.077728 | 0.054575 | 0.048238 | 0.058346 | 266.2823 | 16.716 | 0.062775 | 10548.5285 | 17500.8649 | 8771.3333 | 14591.4835 | 18579.4625
0.001333 | 260.3562 | 24.3686 | 269.1142 | 25.5109 | 273.2038 | 18.097 | 259.8485 | 18.1534 | 273.4684 | 23.1234 | 0.093597 | 0.094796 | 0.06624 | 0.069862 | 0.084556 | 267.1982 | 21.8507 | 0.081777 | 14708.8619 | 13684.1471 | 9787.7237 | 16561.0691 | 22355.4565
0.001667 | 265.3473 | 28.7194 | 272.0139 | 32.6195 | 276.8927 | 22.2349 | 261.6905 | 25.1033 | 271.6185 | 33.3283 | 0.10823 | 0.11992 | 0.080302 | 0.095927 | 0.1227 | 269.5126 | 28.4011 | 0.10538 | 13026.1497 | 21283.2725 | 12389.1467 | 20808.0778 | 30553.7455
0.002 | 266.2759 | 34.1735 | 273.7711 | 39.9549 | 273.4061 | 27.356 | 265.8396 | 31.3097 | 273.2371 | 45.3954 | 0.12834 | 0.14594 | 0.10006 | 0.11778 | 0.16614 | 270.506 | 35.6379 | 0.13175 | 16378.6907 | 22028.1231 | 15378.5495 | 18637.9279 | 36237.4565
0.002333 | 267.1945 | 42.6539 | 273.8614 | 49.2783 | 273.7982 | 35.1065 | 267.7194 | 39.735 | 271.3563 | 55.4538 | 0.15964 | 0.17994 | 0.12822 | 0.14842 | 0.20436 | 270.786 | 44.4455 | 0.16414 | 25466.6517 | 27998.2523 | 23274.9159 | 25300.976 | 30205.4535
0.002667 | 264.7447 | 53.6745 | 273.3497 | 60.0341 | 272.5259 | 42.6041 | 265.7426 | 52.0843 | 278.4125 | 63.0955 | 0.20274 | 0.21962 | 0.15633 | 0.196 | 0.22663 | 270.9551 | 54.2985 | 0.2004 | 32996.0509 | 32203.2156 | 22447.9431 | 36974.1916 | 22879.1647
0.003 | 266.0844 | 65.9511 | 274.5131 | 69.3738 | 278.5116 | 48.0784 | 264.968 | 64.3915 | 278.1451 | 72.4535 | 0.24786 | 0.25272 | 0.17263 | 0.24302 | 0.26049 | 272.4444 | 64.0496 | 0.23509 | 36866.6577 | 28047.021 | 16439.0571 | 36958.3814 | 28102.042
0.003333 | 265.2482 | 77.962 | 279.8375 | 75.2017 | 280.0862 | 56.0598 | 270.5348 | 71.0305 | 274.1634 | 85.9767 | 0.29392 | 0.26873 | 0.20015 | 0.26256 | 0.3136 | 273.974 | 73.2461 | 0.26735 | 36068.5976 | 17501.1321 | 23968.3964 | 19936.988 | 40610.3724
0.003667 | 267.9896 | 88.4925 | 280.31 | 83.7599 | 276.0907 | 69.8401 | 276.6718 | 75.4717 | 270.085 | 98.2065 | 0.33021 | 0.29881 | 0.25296 | 0.27278 | 0.36361 | 274.2294 | 83.1541 | 0.30323 | 31528.4731 | 25623.4192 | 41258.3772 | 13296.8772 | 36616.0569
0.004 | 269.4372 | 99.1489 | 275.4818 | 97.2712 | 273.3417 | 84.2165 | 274.1274 | 86.8419 | 271.9766 | 107.066 | 0.36798 | 0.35309 | 0.3081 | 0.31679 | 0.39366 | 272.8729 | 94.9089 | 0.34781 | 32001.1261 | 40574.3814 | 43172.4114 | 34144.9309 | 26605.1051
0.004334 | 271.5407 | 110.4553 | 273.7901 | 111.1413 | 275.035 | 94.2123 | 268.347 | 102.2078 | 274.7627 | 113.3004 | 0.40677 | 0.40594 | 0.34255 | 0.38088 | 0.41236 | 272.6951 | 106.2634 | 0.38968 | 33851.6707 | 41527.2246 | 29927.4491 | 46005.5778 | 18665.8234
0.004667 | 270.2786 | 122.5318 | 273.3303 | 121.1745 | 276.2356 | 102.7467 | 268.9005 | 113.5794 | 273.6102 | 119.855 | 0.45335 | 0.44333 | 0.37195 | 0.42238 | 0.43805 | 272.471 | 115.9775 | 0.42565 | 36265.6667 | 30129.7297 | 25628.7357 | 34148.958 | 19683.6096
0.005 | 269.7434 | 136.3637 | 276.217 | 129.0899 | 276.7488 | 112.3763 | 273.9584 | 120.9318 | 272.7405 | 126.4272 | 0.50553 | 0.46735 | 0.40606 | 0.44142 | 0.46354 | 273.8816 | 125.0378 | 0.45654 | 41537.2733 | 23770.0961 | 28917.6817 | 22079.3784 | 19736.4114
0.005334 | 268.6051 | 150.825 | 276.3902 | 136.6645 | 274.2277 | 122.6966 | 274.1463 | 127.7452 | 269.1896 | 131.2707 | 0.56151 | 0.49446 | 0.44743 | 0.46597 | 0.48765 | 272.5118 | 133.8404 | 0.49114 | 43297.2275 | 22678.3084 | 30899.0659 | 20399.4551 | 14501.4251
0.005667 | 267.9596 | 164.9263 | 278.667 | 144.4864 | 274.1274 | 134.1761 | 272.2812 | 136.3645 | 272.0632 | 133.7807 | 0.61549 | 0.51849 | 0.48947 | 0.50082 | 0.49173 | 273.0197 | 142.7468 | 0.52284 | 42346.4474 | 23489.2943 | 34473.2222 | 25883.7628 | 7537.6036
0.006 | 272.6332 | 174.7156 | 275.7393 | 151.5487 | 270.2613 | 146.0081 | 270.1711 | 144.9029 | 275.722 | 132.5313 | 0.64084 | 0.54961 | 0.54025 | 0.53634 | 0.48067 | 272.9054 | 149.9413 | 0.54943 | 29397.0991 | 21208.2432 | 35531.3604 | 25640.7778 | -3752.1171
0.006334 | 277.354 | 179.4041 | 273.3945 | 158.2423 | 271.5136 | 155.3018 | 268.8959 | 151.4723 | 282.0315 | 129.5882 | 0.64684 | 0.57881 | 0.57199 | 0.56331 | 0.45948 | 274.6379 | 154.8017 | 0.56366 | 14037.5808 | 20040.6228 | 27825.5479 | 19668.9311 | -8811.6617
0.006667 | 277.1871 | 185.988 | 276.7079 | 159.969 | 278.989 | 157.2891 | 272.3997 | 154.0908 | 283.1774 | 127.3635 | 0.67098 | 0.57812 | 0.56378 | 0.56568 | 0.44977 | 277.6922 | 156.9401 | 0.56516 | 19771.3423 | 5185.2162 | 5967.7808 | 7863.2913 | -6680.7117
0.007 | 275.4009 | 192.6985 | 282.6179 | 155.984 | 281.1197 | 155.5725 | 279.1145 | 151.0592 | 285.684 | 126.7989 | 0.6997 | 0.55193 | 0.5534 | 0.54121 | 0.44384 | 280.7874 | 156.4226 | 0.55709 | 20151.6697 | -11966.8679 | -5154.9459 | -9104.021 | -1695.5375
0.007334 | 277.4853 | 193.5049 | 282.0632 | 154.4916 | 279.3517 | 158.9756 | 279.1729 | 148.9271 | 284.9897 | 127.4141 | 0.69735 | 0.54772 | 0.56909 | 0.53346 | 0.44708 | 280.6126 | 156.6627 | 0.55829 | 2414.3952 | -4468.2126 | 10188.997 | -6383.3743 | 1841.9251
0.007667 | 280.7075 | 191.8457 | 281.859 | 156.7436 | 277.8062 | 162.1262 | 279.7543 | 151.9714 | 286.0285 | 129.2896 | 0.68344 | 0.55611 | 0.58359 | 0.54323 | 0.45202 | 281.2311 | 158.3953 | 0.56322 | -4982.6517 | 6762.7748 | 9461.3724 | 9142.0811 | 5632.2162
0.008 | 286.6209 | 189.3495 | 281.9183 | 157.1503 | 279.9346 | 158.9448 | 278.1123 | 153.7804 | 287.9069 | 133.1733 | 0.66063 | 0.55743 | 0.56779 | 0.55294 | 0.46256 | 282.8986 | 158.4797 | 0.5602 | -7496.1532 | 1221.2553 | -9553.7898 | 5432.4474 | 11662.6456
0.008334 | 285.3105 | 188.9299 | 287.9156 | 156.6551 | 286.1337 | 152.912 | 281.6177 | 155.4302 | 292.0194 | 139.6488 | 0.66219 | 0.5441 | 0.53441 | 0.55192 | 0.47822 | 286.5994 | 158.7152 | 0.55379 | -1256.0329 | -1482.7485 | -18062.2605 | 4939.4251 | 19387.7425
0.008667 | 289.1828 | 188.7449 | 289.4254 | 155.8116 | 283.7576 | 150.0202 | 283.7155 | 156.7194 | 294.9058 | 147.5209 | 0.65268 | 0.53835 | 0.52869 | 0.55238 | 0.50023 | 288.1974 | 159.7634 | 0.55435 | -555.8048 | -2532.955 | -8684.1231 | 3871.3994 | 23639.8799
0.009 | 289.1869 | 189.2532 | 290.3457 | 159.0628 | 285.751 | 153.3591 | 287.0049 | 161.2505 | 295.2765 | 158.1638 | 0.65443 | 0.54784 | 0.53669 | 0.56184 | 0.53565 | 289.513 | 164.2179 | 0.56722 | 1526.4625 | 9763.2973 | 10026.6156 | 13606.8438 | 31960.6577
0.009334 | 293.2491 | 192.8056 | 291.3434 | 164.3875 | 287.6222 | 156.2621 | 289.6779 | 169.1039 | 297.6902 | 171.4788 | 0.65748 | 0.56424 | 0.54329 | 0.58377 | 0.57603 | 291.9166 | 170.8076 | 0.58512 | 10636.021 | 15942.2485 | 8691.506 | 23513.2844 | 39865.479
0.009667 | 289.3085 | 199.3548 | 295.27 | 170.8851 | 288.377 | 162.4648 | 292.7463 | 177.6003 | 299.5001 | 186.7395 | 0.68907 | 0.57874 | 0.56338 | 0.60667 | 0.6235 | 293.0404 | 179.4089 | 0.61223 | 19667.2883 | 19512.3844 | 18626.7477 | 25514.8108 | 45827.97
0.01 | 288.6796 | 210.1603 | 299.4386 | 181.0147 | 290.1323 | 171.646 | 295.0062 | 189.3796 | 302.8917 | 203.8142 | 0.72801 | 0.60451 | 0.59161 | 0.64195 | 0.67289 | 295.2297 | 191.2029 | 0.64764 | 32448.982 | 30419.0661 | 27571.1712 | 35373.1562 | 51275.1261
0.010334 | 289.6463 | 220.1048 | 300.0876 | 193.5163 | 288.6479 | 182.9109 | 297.3453 | 204.2972 | 305.1529 | 221.4067 | 0.75991 | 0.64487 | 0.63368 | 0.68707 | 0.72556 | 296.176 | 204.4472 | 0.69029 | 29774.024 | 37429.979 | 33727.3563 | 44663.515 | 52672.1407
0.010667 | 290.5953 | 229.3325 | 301.4556 | 207.8602 | 291.2022 | 195.6926 | 298.3269 | 219.8328 | 310.8439 | 239.3189 | 0.78918 | 0.68952 | 0.67202 | 0.73689 | 0.7699 | 298.4848 | 218.4074 | 0.73172 | 27710.5526 | 43074.7207 | 38383.6246 | 46653.5646 | 53790.4715
0.011001 | 293.4983 | 241.0526 | 304.5402 | 222.8775 | 294.0116 | 209.6025 | 304.1281 | 235.98 | 315.4408 | 255.5703 | 0.82131 | 0.73185 | 0.71291 | 0.77592 | 0.8102 | 302.3238 | 233.0166 | 0.77075 | 35090.3144 | 44962.0689 | 41646.3862 | 48344.7216 | 48656.976
0.011334 | 295.7309 | 254.6703 | 308.5075 | 238.3806 | 296.1061 | 223.6183 | 307.5466 | 251.5509 | 321.9944 | 270.7012 | 0.86116 | 0.77269 | 0.7552 | 0.81793 | 0.8407 | 305.9771 | 247.7842 | 0.80981 | 40893.8258 | 46555.7598 | 42089.4114 | 46759.5345 | 45437.994
0.011667 | 301.2194 | 268.1629 | 311.6652 | 254.2961 | 299.6937 | 238.3995 | 310.6889 | 267.1369 | 325.7012 | 284.9465 | 0.89026 | 0.81593 | 0.79548 | 0.85982 | 0.87487 | 309.7937 | 262.5884 | 0.84762 | 40518.5135 | 47794.3784 | 44387.955 | 46804.7087 | 42778.8018
0.012001 | 305.8472 | 282.4313 | 314.5136 | 269.4224 | 302.0637 | 251.6999 | 314.2526 | 282.5598 | 329.6494 | 297.8358 | 0.92344 | 0.85663 | 0.83327 | 0.89915 | 0.90349 | 313.2653 | 276.7898 | 0.88356 | 42719.5808 | 45288.2934 | 39821.4281 | 46176.2874 | 38590.6078
0.012334 | 309.5021 | 298.7086 | 319.388 | 283.9855 | 305.8428 | 265.389 | 318.6774 | 296.3117 | 335.2899 | 308.9883 | 0.96513 | 0.88916 | 0.86773 | 0.92982 | 0.92156 | 317.74 | 290.6766 | 0.91483 | 48881.009 | 43733.033 | 41108.4024 | 41297.2673 | 33491.0991
0.012667 | 313.4561 | 315.4935 | 322.9246 | 298.2191 | 307.4857 | 278.9254 | 322.145 | 309.4605 | 340.8563 | 318.2993 | 1.0065 | 0.92349 | 0.90712 | 0.96063 | 0.93382 | 321.3735 | 304.0796 | 0.94619 | 50405.1051 | 42743.7147 | 40649.8829 | 39485.8288 | 27960.8769
0.013001 | 318.9709 | 333.028 | 327.6801 | 311.7494 | 312.9576 | 293.2618 | 325.4681 | 322.1127 | 346.0601 | 327.1506 | 1.0441 | 0.95138 | 0.93707 | 0.98969 | 0.94536 | 326.2274 | 317.4605 | 0.97313 | 52498.4461 | 40509.6766 | 42923.5898 | 37880.7904 | 26500.9102
0.013334 | 324.612 | 350.6863 | 332.2201 | 324.2138 | 320.826 | 306.1791 | 330.9633 | 333.8083 | 349.2217 | 336.7338 | 1.0803 | 0.9759 | 0.95435 | 1.0086 | 0.96424 | 331.5686 | 330.3242 | 0.99625 | 53027.8198 | 37430.6216 | 38790.4745 | 35121.9009 | 28778.3664
0.013667 | 329.673 | 368.8517 | 338.4683 | 335.0684 | 325.3815 | 318.515 | 337.0878 | 343.8585 | 353.9126 | 346.4994 | 1.1188 | 0.98995 | 0.9789 | 1.0201 | 0.97905 | 336.9047 | 342.5586 | 1.0168 | 54550.7057 | 32596.4174 | 37044.8198 | 30180.7267 | 29326.1171
0.014001 | 333.4176 | 386.6522 | 342.0928 | 345.8891 | 327.7759 | 331.1782 | 342.4964 | 354.5656 | 359.2228 | 355.7771 | 1.1597 | 1.0111 | 1.0104 | 1.0352 | 0.99041 | 341.0011 | 354.8125 | 1.0405 | 53295.0509 | 32397.2844 | 37913.9072 | 32057.3114 | 27777.6766
0.014334 | 338.2571 | 403.0014 | 346.4205 | 357.098 | 332.0557 | 344.4684 | 347.0574 | 365.5765 | 365.5311 | 363.6304 | 1.1914 | 1.0308 | 1.0374 | 1.0534 | 0.9948 | 345.8644 | 366.7549 | 1.0604 | 49096.7898 | 33660.3093 | 39910.3273 | 33065.6637 | 23583.3664
0.014667 | 342.6496 | 418.0025 | 351.241 | 366.9404 | 338.2902 | 355.7084 | 352.0931 | 376.2142 | 370.5237 | 372.275 | 1.2199 | 1.0447 | 1.0515 | 1.0685 | 1.0047 | 350.9595 | 377.8281 | 1.0766 | 45048.2072 | 29556.994 | 33753.8709 | 31945.1261 | 25959.8198
0.015001 | 347.1874 | 432.0105 | 357.1809 | 375.3055 | 343.8428 | 365.9847 | 358.9511 | 385.6671 | 375.0344 | 380.5952 | 1.2443 | 1.0507 | 1.0644 | 1.0744 | 1.0148 | 356.4393 | 387.9126 | 1.0883 | 41940.0898 | 25045.1587 | 30767.1796 | 28301.9042 | 24910.7575
0.015334 | 350.5749 | 444.195 | 362.7785 | 382.5685 | 347.242 | 376.3798 | 365.3702 | 393.7268 | 380.4823 | 389.1298 | 1.267 | 1.0546 | 1.0839 | 1.0776 | 1.0227 | 361.2896 | 397.2 | 1.0994 | 36590.1321 | 21810.8468 | 31216.7808 | 24203.5826 | 25629.4505
0.015667 | 354.3493 | 453.8102 | 367.4293 | 389.2002 | 351.1211 | 386.7284 | 369.7632 | 401.408 | 386.0595 | 396.6078 | 1.2807 | 1.0593 | 1.1014 | 1.0856 | 1.0273 | 365.7445 | 405.5509 | 1.1088 | 28874.3634 | 19914.8619 | 31076.7147 | 23066.3874 | 22456.5015
0.016001 | 359.5578 | 461.5312 | 371.973 | 395.5428 | 356.2142 | 395.9645 | 373.425 | 409.4394 | 390.916 | 404.334 | 1.2836 | 1.0634 | 1.1116 | 1.0964 | 1.0343 | 370.4172 | 413.3624 | 1.1159 | 23116.8204 | 18989.9521 | 27653.0299 | 24046.3383 | 23132.4491
0.016334 | 364.213 | 466.7275 | 376.6415 | 401.5254 | 361.4403 | 403.6441 | 378.0469 | 417.1464 | 393.8484 | 412.8789 | 1.2815 | 1.0661 | 1.1168 | 1.1034 | 1.0483 | 374.838 | 420.3845 | 1.1215 | 15604.6156 | 17965.8408 | 23061.7477 | 23144.1742 | 25660.2372
0.016667 | 369.0084 | 470.9026 | 381.9223 | 406.0329 | 366.6607 | 410.6484 | 382.4457 | 423.9934 | 397.1328 | 421.7635 | 1.2761 | 1.0631 | 1.12 | 1.1086 | 1.062 | 379.434 | 426.6682 | 1.1245 | 12537.7117 | 13535.9309 | 21034.0631 | 20561.4775 | 26680.5285
0.017001 | 373.9399 | 473.7975 | 385.3016 | 409.951 | 369.2514 | 417.7424 | 385.0563 | 430.8439 | 400.541 | 430.6318 | 1.267 | 1.064 | 1.1313 | 1.1189 | 1.0751 | 382.8181 | 432.5933 | 1.13 | 8667.4731 | 11730.8563 | 21239.4042 | 20510.3054 | 26551.8144
0.017334 | 378.2724 | 477.2571 | 387.9492 | 414.32 | 374.6061 | 423.9787 | 388.1314 | 438.1478 | 403.1302 | 439.5153 | 1.2617 | 1.068 | 1.1318 | 1.1289 | 1.0903 | 386.4179 | 438.6438 | 1.1352 | 10389.1231 | 13120.027 | 18727.5976 | 21933.9129 | 26677.2312
0.017668 | 382.7169 | 481.1442 | 391.5515 | 418.8893 | 379.9692 | 429.8057 | 390.0035 | 446.267 | 405.9469 | 449.3941 | 1.2572 | 1.0698 | 1.1312 | 1.1443 | 1.107 | 390.0376 | 445.1001 | 1.1412 | 11638 | 13680.6467 | 17446.1766 | 24308.7605 | 29577.1527
0.018001 | 388.1192 | 484.7736 | 394.7737 | 424.628 | 384.716 | 436.508 | 393.196 | 454.2891 | 408.2604 | 460.6003 | 1.249 | 1.0756 | 1.1346 | 1.1554 | 1.1282 | 393.8131 | 452.1598 | 1.1482 | 10899.039 | 17233.3784 | 20127.1502 | 24090.4324 | 33652.3123
0.018334 | 393.387 | 489.8362 | 397.398 | 430.6352 | 387.5551 | 444.1085 | 395.6645 | 463.057 | 412.805 | 472.8027 | 1.2452 | 1.0836 | 1.1459 | 1.1703 | 1.1453 | 397.3619 | 460.0879 | 1.1579 | 15203.1081 | 18039.6817 | 22824.2282 | 26330.1201 | 36643.6156
0.018668 | 398.0101 | 497.3971 | 400.1363 | 438.5463 | 392.4068 | 452.6967 | 399.0782 | 472.6743 | 417.3149 | 486.7432 | 1.2497 | 1.096 | 1.1536 | 1.1844 | 1.1664 | 401.3892 | 469.6115 | 1.17 | 22637.4371 | 23685.7665 | 25713.2635 | 28794.1407 | 41738.0509
0.019001 | 401.9734 | 507.2067 | 403.5655 | 447.6139 | 397.3645 | 462.026 | 403.296 | 483.6821 | 422.2895 | 502.1428 | 1.2618 | 1.1091 | 1.1627 | 1.1993 | 1.1891 | 405.6978 | 480.5343 | 1.1845 | 29458.1351 | 27230.1021 | 28015.967 | 33056.5225 | 46245.1441
0.019334 | 405.4303 | 519.2248 | 407.0597 | 458.384 | 402.6226 | 474.0565 | 408.0879 | 495.4642 | 425.9363 | 519.4984 | 1.2807 | 1.1261 | 1.1774 | 1.2141 | 1.2197 | 409.8274 | 493.3256 | 1.2037 | 36090.5556 | 32342.5526 | 36127.3694 | 35381.7598 | 52118.8859
0.019668 | 409.4951 | 532.6983 | 409.5574 | 471.2902 | 406.7729 | 488.3757 | 412.4873 | 508.8334 | 430.7595 | 538.1273 | 1.3009 | 1.1507 | 1.2006 | 1.2336 | 1.2493 | 413.8144 | 507.865 | 1.2273 | 40339.8144 | 38641.3443 | 42872.1407 | 40027.503 | 55775.2635
0.020001 | 414.5035 | 547.4133 | 413.3395 | 486.0624 | 410.407 | 504.8147 | 415.5479 | 524.2558 | 435.3349 | 557.1581 | 1.3206 | 1.1759 | 1.23 | 1.2616 | 1.2798 | 417.8266 | 523.9409 | 1.254 | 44189.2342 | 44360.8649 | 49366.3423 | 46313.6366 | 57149.4775
0.020334 | 418.7731 | 563.9199 | 416.8657 | 502.8681 | 415.4602 | 522.4551 | 419.306 | 541.1413 | 440.1532 | 576.0212 | 1.3466 | 1.2063 | 1.2575 | 1.2906 | 1.3087 | 422.1117 | 541.2811 | 1.2823 | 49569.3243 | 50467.5856 | 52973.991 | 50707.1652 | 56646.0751
0.020668 | 423.1162 | 582.0571 | 419.084 | 520.369 | 422.3014 | 540.9614 | 423.1849 | 558.6792 | 444.2529 | 594.7968 | 1.3756 | 1.2417 | 1.281 | 1.3202 | 1.3389 | 426.3879 | 559.3727 | 1.3119 | 54302.8503 | 52398.0449 | 55408.1886 | 52508.7425 | 56214.0838
0.021001 | 427.9106 | 600.5586 | 422.0188 | 538.0024 | 427.4818 | 559.8129 | 426.5887 | 576.8996 | 447.8904 | 612.6431 | 1.4035 | 1.2748 | 1.3096 | 1.3524 | 1.3678 | 430.3781 | 577.5833 | 1.342 | 55560.2072 | 52952.979 | 56611.0601 | 54715.6877 | 53592.6577
0.021334 | 432.2358 | 618.6929 | 424.0001 | 555.8256 | 432.1619 | 579.91 | 429.5132 | 594.9987 | 451.9112 | 628.7832 | 1.4314 | 1.3109 | 1.3419 | 1.3853 | 1.3914 | 433.9645 | 595.6421 | 1.3726 | 54457.4384 | 53523.3904 | 60351.5105 | 54351.8739 | 48468.7628
0.021668 | 435.8644 | 636.4816 | 426.8042 | 573.119 | 436.8406 | 598.7536 | 431.3477 | 613.1022 | 456.2338 | 642.0456 | 1.4603 | 1.3428 | 1.3706 | 1.4214 | 1.4073 | 437.4182 | 612.7004 | 1.4007 | 53259.497 | 51776.5988 | 56418.2126 | 54201.9551 | 39707.6347
0.022001 | 440.2344 | 652.7593 | 429.7391 | 589.3426 | 441.8798 | 616.8975 | 434.9941 | 629.2193 | 460.4796 | 652.7739 | 1.4828 | 1.3714 | 1.3961 | 1.4465 | 1.4176 | 441.4654 | 628.1985 | 1.423 | 48881.7868 | 48719.3363 | 54486.1622 | 48399.6787 | 32217.1291
0.022334 | 444.8913 | 667.2876 | 433.9049 | 603.4128 | 446.8359 | 633.3231 | 438.8282 | 642.5359 | 465.2405 | 660.5143 | 1.4999 | 1.3907 | 1.4174 | 1.4642 | 1.4197 | 445.9402 | 641.4147 | 1.4383 | 43628.7598 | 42252.7928 | 49326.1562 | 39989.8378 | 23244.5435
0.022668 | 450.2015 | 679.1143 | 437.2975 | 614.5445 | 451.5086 | 646.9818 | 443.3269 | 652.491 | 469.6485 | 666.3642 | 1.5085 | 1.4053 | 1.4329 | 1.4718 | 1.4189 | 450.3966 | 651.8991 | 1.4474 | 35409.1138 | 33328.4671 | 40894.2156 | 29805.7425 | 17514.6467
0.023001 | 455.6653 | 688.331 | 441.2084 | 623.6035 | 456.947 | 657.9644 | 448.4631 | 659.9815 | 475.0166 | 670.8901 | 1.5106 | 1.4134 | 1.4399 | 1.4717 | 1.4124 | 455.4601 | 660.1541 | 1.4494 | 27677.7658 | 27204.4294 | 32980.7327 | 22494.0841 | 13591.4234
0.023334 | 460.8449 | 695.4814 | 446.7172 | 630.3115 | 463.0288 | 665.932 | 453.9955 | 664.8671 | 480.0546 | 674.1616 | 1.5091 | 1.411 | 1.4382 | 1.4645 | 1.4043 | 460.9282 | 666.1507 | 1.4452 | 21472.7177 | 20144.0541 | 23926.6577 | 14671.2793 | 9824.2943
0.023668 | 466.4978 | 701.5428 | 451.7931 | 634.076 | 470.0799 | 671.3746 | 459.294 | 667.8818 | 485.5978 | 676.301 | 1.5039 | 1.4035 | 1.4282 | 1.4541 | 1.3927 | 466.6525 | 670.2353 | 1.4363 | 18147.991 | 11271.0389 | 16295.3293 | 9026.1557 | 6405.3443
0.024001 | 469.6268 | 705.5403 | 457.3348 | 635.8756 | 477.1306 | 674.6764 | 465.4113 | 669.5176 | 491.0576 | 676.9613 | 1.5023 | 1.3904 | 1.414 | 1.4386 | 1.3786 | 472.1122 | 672.5142 | 1.4245 | 12004.3514 | 5404.1622 | 9915.1922 | 4912.2402 | 1982.8348
0.024335 | 474.8316 | 708.8602 | 463.4653 | 636.0454 | 483.6278 | 676.2292 | 471.5789 | 669.8189 | 495.1973 | 678.0002 | 1.4929 | 1.3724 | 1.3982 | 1.4204 | 1.3692 | 477.7402 | 673.7908 | 1.4104 | 9940.0329 | 508.4222 | 4649.1317 | 902.0988 | 3110.5719
0.024668 | 480.1402 | 712.2058 | 467.9944 | 634.307 | 489.4451 | 677.2424 | 476.3442 | 669.8652 | 498.1159 | 680.1857 | 1.4833 | 1.3554 | 1.3837 | 1.4063 | 1.3655 | 482.408 | 674.7612 | 1.3987 | 10046.8589 | -5220.5405 | 3042.5826 | 138.979 | 6562.982
0.025001 | 484.5738 | 716.0885 | 471.8394 | 631.7842 | 495.0172 | 678.1382 | 480.8821 | 669.0447 | 499.9457 | 684.1132 | 1.4778 | 1.339 | 1.3699 | 1.3913 | 1.3684 | 486.4517 | 675.8337 | 1.3893 | 11659.6306 | -7576.006 | 2690.0991 | -2463.994 | 11794.2042
0.025335 | 488.2571 | 721.38 | 476.4244 | 628.8155 | 500.2065 | 679.8409 | 486.0156 | 667.2938 | 501.4098 | 689.3379 | 1.4775 | 1.3199 | 1.3591 | 1.373 | 1.3748 | 490.4627 | 677.3336 | 1.381 | 15842.8114 | -8888.3234 | 5098.1138 | -5242.1587 | 15643.0749
0.025668 | 490.7423 | 727.7357 | 480.6207 | 626.2265 | 504.5437 | 682.4165 | 490.5494 | 665.2608 | 502.3682 | 695.3313 | 1.4829 | 1.303 | 1.3525 | 1.3562 | 1.3841 | 493.7649 | 679.3941 | 1.3759 | 19086.0511 | -7774.6096 | 7734.3724 | -6105.0601 | 17998.015
0.026001 | 494.0352 | 735.8952 | 483.4669 | 625.8604 | 508.7525 | 686.1694 | 491.9488 | 665.316 | 504.3784 | 701.178 | 1.4896 | 1.2945 | 1.3487 | 1.3524 | 1.3902 | 496.5164 | 682.8838 | 1.3754 | 24503.03 | -1099.3814 | 11270.024 | 165.7988 | 17557.8258
0.026335 | 494.6978 | 745.6796 | 484.0395 | 627.2877 | 512.426 | 692.5004 | 492.6403 | 666.8208 | 505.0918 | 707.4105 | 1.5073 | 1.2959 | 1.3514 | 1.3536 | 1.4006 | 497.7791 | 687.9398 | 1.382 | 29294.8024 | 4273.1287 | 18955.1946 | 4505.3084 | 18659.9641
0.026668 | 497.2746 | 756.0923 | 482.8156 | 630.2189 | 513.0952 | 701.8548 | 494.5308 | 669.4203 | 506.28 | 714.8514 | 1.5205 | 1.3053 | 1.3679 | 1.3536 | 1.412 | 498.7992 | 694.4875 | 1.3923 | 31269.2883 | 8802.4655 | 28091.0811 | 7806.2402 | 22345.009
0.027001 | 496.4851 | 768.9359 | 482.8619 | 634.3575 | 514.7015 | 714.3503 | 496.3841 | 673.0475 | 507.566 | 724.193 | 1.5488 | 1.3137 | 1.3879 | 1.3559 | 1.4268 | 499.5997 | 702.9768 | 1.4071 | 38569.4985 | 12428.1321 | 37524.033 | 10892.6336 | 28053.024
0.027335 | 499.1009 | 782.3685 | 483.7155 | 639.5684 | 515.3301 | 727.8505 | 497.7088 | 678.1283 | 508.0874 | 735.3205 | 1.5676 | 1.3222 | 1.4124 | 1.3625 | 1.4472 | 500.7885 | 712.6473 | 1.4231 | 40217.2275 | 15601.7605 | 40419.9521 | 15212.0749 | 33315.9371
0.027668 | 501.0437 | 793.5975 | 485.5086 | 645.9122 | 517.8149 | 742.3828 | 497.4783 | 684.1678 | 507.9986 | 746.8221 | 1.5839 | 1.3304 | 1.4337 | 1.3753 | 1.4701 | 501.9688 | 722.5765 | 1.4395 | 33720.7087 | 19050.2883 | 43640.3333 | 18136.4925 | 34539.3303
0.028001 | 504.5492 | 805.0906 | 487.2947 | 653.6517 | 520.9984 | 757.0647 | 497.0039 | 692.0709 | 509.6983 | 758.6047 | 1.5957 | 1.3414 | 1.4531 | 1.3925 | 1.4883 | 503.9089 | 733.2965 | 1.4552 | 34513.985 | 23241.7808 | 44089.9189 | 23733.1922 | 35383.1411
0.028335 | 507.8052 | 816.857 | 487.1738 | 661.774 | 523.9692 | 771.5898 | 495.5716 | 700.9995 | 510.5661 | 770.7673 | 1.6086 | 1.3584 | 1.4726 | 1.4145 | 1.5096 | 505.0172 | 744.3975 | 1.474 | 35228.6018 | 24318.3353 | 43488.2275 | 26732.2784 | 36414.9611
0.028668 | 509.8666 | 828.7601 | 486.4477 | 670.1074 | 525.8853 | 786.2549 | 496.1323 | 711.2098 | 512.1387 | 783.3147 | 1.6254 | 1.3776 | 1.4951 | 1.4335 | 1.5295 | 506.0941 | 755.9294 | 1.4937 | 35745.027 | 25025.0871 | 44039.3814 | 30661.6126 | 37679.8468
0.029001 | 510.9701 | 840.7027 | 485.3706 | 677.84 | 526.2644 | 800.5612 | 496.6713 | 721.884 | 514.5484 | 795.8363 | 1.6453 | 1.3965 | 1.5212 | 1.4534 | 1.5467 | 506.7649 | 767.3648 | 1.5142 | 35863.6366 | 23221.045 | 42961.8348 | 32054.5285 | 37602.4685
0.029335 | 514.0061 | 851.085 | 485.3557 | 685.8274 | 528.7917 | 813.6512 | 498.2892 | 732.3128 | 517.687 | 807.6408 | 1.6558 | 1.413 | 1.5387 | 1.4697 | 1.5601 | 508.8259 | 778.1034 | 1.5292 | 31084.7665 | 23914.4281 | 39191.6018 | 31223.8263 | 35342.8174
0.029668 | 519.2039 | 860.5807 | 485.9387 | 693.9115 | 533.1156 | 825.5964 | 499.2125 | 742.0953 | 520.2581 | 817.9759 | 1.6575 | 1.428 | 1.5486 | 1.4865 | 1.5723 | 511.5458 | 788.032 | 1.5405 | 28515.5435 | 24276.6757 | 35871.5255 | 29376.8559 | 31036.3123
0.030001 | 524.777 | 869.4651 | 488.1933 | 701.982 | 539.007 | 836.4732 | 500.2816 | 751.0374 | 522.9729 | 827.1795 | 1.6568 | 1.4379 | 1.5519 | 1.5012 | 1.5817 | 515.0464 | 797.2274 | 1.5479 | 26679.976 | 24235.7628 | 32663.1441 | 26853.2372 | 27638.3213
0.030335 | 527.7709 | 876.5477 | 491.893 | 709.2601 | 545.7718 | 845.649 | 500.1702 | 758.9874 | 525.1127 | 835.1714 | 1.6608 | 1.4419 | 1.5495 | 1.5175 | 1.5905 | 518.1437 | 805.1231 | 1.5539 | 21205.494 | 21790.518 | 27472.524 | 23802.5958 | 23927.9102
0.030668 | 529.5947 | 882.3666 | 493.8345 | 714.6329 | 547.8158 | 852.603 | 499.7302 | 765.6634 | 528.443 | 842.6059 | 1.6661 | 1.4471 | 1.5564 | 1.5322 | 1.5945 | 519.8836 | 811.5744 | 1.5611 | 17474.1201 | 16134.6036 | 20882.9219 | 20047.964 | 22325.6817
0.031002 | 530.4861 | 886.3881 | 493.7755 | 718.4586 | 550.4863 | 857.5631 | 500.0261 | 771.1224 | 534.1924 | 848.1455 | 1.6709 | 1.455 | 1.5578 | 1.5422 | 1.5877 | 521.7933 | 816.3355 | 1.5645 | 12040.2605 | 11454.1407 | 14850.3234 | 16344.1467 | 16585.8503
0.031335 | 533.8032 | 887.9104 | 494.0933 | 720.964 | 554.7237 | 860.9776 | 501.8791 | 775.5719 | 538.5312 | 852.2568 | 1.6634 | 1.4592 | 1.5521 | 1.5453 | 1.5826 | 524.6061 | 819.5361 | 1.5622 | 4571.6727 | 7523.7297 | 10253.991 | 13361.8589 | 12346.1742
0.031668 | 537.1668 | 887.0265 | 494.1756 | 722.8233 | 558.7723 | 862.4393 | 503.29 | 777.913 | 542.4216 | 854.1697 | 1.6513 | 1.4627 | 1.5435 | 1.5457 | 1.5747 | 527.1653 | 820.8743 | 1.5571 | -2654.4655 | 5583.5345 | 4389.3393 | 7030.3784 | 5744.2703
0.032002 | 538.4292 | 884.0097 | 496.0765 | 723.0869 | 560.5865 | 862.0089 | 501.8885 | 778.0352 | 545.0524 | 853.2221 | 1.6418 | 1.4576 | 1.5377 | 1.5502 | 1.5654 | 528.4066 | 820.0725 | 1.552 | -9032.4042 | 789.0599 | -1288.6916 | 365.9731 | -2836.8802
0.032335 | 540.6782 | 878.8767 | 497.3956 | 722.327 | 562.8018 | 858.7485 | 500.0375 | 775.989 | 546.7739 | 849.4038 | 1.6255 | 1.4522 | 1.5258 | 1.5519 | 1.5535 | 529.5374 | 817.069 | 1.543 | -15414.3423 | -2281.9459 | -9790.9399 | -6144.6517 | -11466.4535
0.032668 | 540.9541 | 870.4947 | 496.6076 | 719.7609 | 566.1063 | 854.039 | 499.7701 | 771.1478 | 549.0194 | 843.435 | 1.6092 | 1.4494 | 1.5086 | 1.543 | 1.5363 | 530.4915 | 811.7755 | 1.5302 | -25171.045 | -7705.8979 | -14142.4775 | -14538.4204 | -17924.1982
0.033002 | 539.6082 | 859.5331 | 494.7892 | 715.0738 | 567.5293 | 847.5558 | 500.5998 | 764.472 | 551.8918 | 835.4704 | 1.5929 | 1.4452 | 1.4934 | 1.5271 | 1.5138 | 530.8837 | 804.421 | 1.5152 | -32819.3982 | -14033.1317 | -19410.9281 | -19987.4281 | -23846.1257
0.033335 | 538.7578 | 847.089 | 493.1023 | 709.4278 | 566.2643 | 838.0215 | 500.7558 | 755.8105 | 555.3881 | 825.8816 | 1.5723 | 1.4387 | 1.4799 | 1.5093 | 1.487 | 530.8536 | 795.2461 | 1.4981 | -37369.5195 | -16954.9489 | -28631.4895 | -26010.2733 | -28795.3544
0.033668 | 536.3589 | 834.2339 | 490.004 | 703.1944 | 566.68 | 827.5589 | 501.657 | 744.9014 | 557.4965 | 814.552 | 1.5554 | 1.4351 | 1.4604 | 1.4849 | 1.4611 | 530.4393 | 784.8881 | 1.4797 | -38603.8829 | -18719.0571 | -31419.2162 | -32760.2492 | -34022.6697
0.034002 | 534.3355 | 820.8293 | 489.1817 | 696.5566 | 565.3351 | 815.4609 | 499.8507 | 732.9068 | 558.7872 | 802.7377 | 1.5362 | 1.4239 | 1.4424 | 1.4663 | 1.4366 | 529.4981 | 773.6983 | 1.4612 | -40133.6228 | -19873.5898 | -36221.5958 | -35911.8024 | -35372.3653
0.034335 | 533.6255 | 807.2461 | 488.3623 | 689.9191 | 563.4361 | 802.4699 | 495.9159 | 720.3757 | 559.6124 | 790.5934 | 1.5128 | 1.4127 | 1.4242 | 1.4526 | 1.4128 | 528.1904 | 762.1208 | 1.4429 | -40790.3453 | -19932.3964 | -39011.955 | -37631.0991 | -36469.3363
0.034668 | 530.8862 | 793.6031 | 485.9936 | 682.9309 | 558.1252 | 788.1281 | 491.3788 | 707.2435 | 557.5681 | 778.971 | 1.4949 | 1.4052 | 1.4121 | 1.4393 | 1.3971 | 524.7904 | 750.1753 | 1.4295 | -40970.0571 | -20985.5706 | -43068.4264 | -39436.036 | -34901.985
0.035002 | 526.1205 | 779.826 | 486.3576 | 675.9643 | 552.3471 | 772.9041 | 486.475 | 694.3342 | 556.8199 | 767.8381 | 1.4822 | 1.3899 | 1.3993 | 1.4273 | 1.379 | 521.624 | 738.1733 | 1.4151 | -41248.7665 | -20858.2305 | -45580.7994 | -38650.491 | -33332.1976
0.035335 | 519.7972 | 766.5364 | 487.4336 | 669.0554 | 548.1107 | 756.8238 | 480.9623 | 682.3111 | 554.8803 | 756.7725 | 1.4747 | 1.3726 | 1.3808 | 1.4186 | 1.3638 | 518.2368 | 726.2998 | 1.4015 | -39908.7357 | -20747.3303 | -48289.3303 | -36105.5586 | -33229.8709
0.035668 | 512.0358 | 753.8615 | 487.6712 | 662.2702 | 542.6711 | 740.5915 | 475.541 | 671.9438 | 553.5033 | 746.973 | 1.4723 | 1.358 | 1.3647 | 1.413 | 1.3495 | 514.2845 | 715.128 | 1.3905 | -38062.6396 | -20376.0901 | -48745.5135 | -31132.994 | -29427.994
0.036002 | 506.6373 | 741.8984 | 486.0052 | 655.8411 | 539.4995 | 723.9244 | 471.4099 | 663.3748 | 549.3709 | 738.0551 | 1.4644 | 1.3495 | 1.3418 | 1.4072 | 1.3435 | 510.5846 | 704.6188 | 1.38 | -35817.6168 | -19248.6497 | -49901.6886 | -25655.6257 | -26700.1677
0.036335 | 499.704 | 729.9319 | 482.0755 | 649.633 | 536.2255 | 706.5455 | 468.9298 | 656.2755 | 546.3084 | 729.5108 | 1.4607 | 1.3476 | 1.3176 | 1.3995 | 1.3353 | 506.6486 | 694.3793 | 1.3705 | -35935.6667 | -18642.9009 | -52188.8408 | -21319.2823 | -25658.6156
0.036668 | 493.708 | 718.6007 | 478.388 | 643.1639 | 530.229 | 688.3281 | 468.1975 | 650.6678 | 541.702 | 721.9212 | 1.4555 | 1.3444 | 1.2982 | 1.3897 | 1.3327 | 502.4449 | 684.5363 | 1.3624 | -34027.6216 | -19426.8679 | -54706.8679 | -16839.973 | -22791.7237
0.037002 | 486.5092 | 707.5253 | 478.0269 | 636.6791 | 521.2669 | 669.8027 | 466.3651 | 646.3211 | 536.6023 | 714.8939 | 1.4543 | 1.3319 | 1.285 | 1.3859 | 1.3323 | 497.7541 | 675.0444 | 1.3562 | -33159.9132 | -19415.5808 | -55465.0988 | -13014.0329 | -21039.8353
0.037335 | 480.2556 | 697.0469 | 475.513 | 630.4084 | 512.8908 | 652.2123 | 464.273 | 642.9353 | 528.1587 | 707.8395 | 1.4514 | 1.3257 | 1.2716 | 1.3848 | 1.3402 | 492.2182 | 666.0885 | 1.3532 | -31466.3844 | -18831.042 | -52824.2342 | -10167.4805 | -21184.4204
0.037669 | 474.36 | 686.6357 | 470.9709 | 624.2125 | 503.5423 | 635.6692 | 462.6486 | 639.784 | 518.7642 | 700.6411 | 1.4475 | 1.3254 | 1.2624 | 1.3829 | 1.3506 | 486.0572 | 657.3885 | 1.3525 | -31171.3174 | -18550.515 | -49530.0329 | -9435.1257 | -21551.9311
0.038002 | 469.5325 | 676.853 | 465.2513 | 618.0199 | 493.8196 | 619.6357 | 459.8445 | 636.1203 | 509.7335 | 693.1093 | 1.4415 | 1.3284 | 1.2548 | 1.3833 | 1.3597 | 479.6363 | 648.7477 | 1.3526 | -29377.4895 | -18596.2402 | -48148.7387 | -11001.9159 | -22618.036
0.038335 | 463.6217 | 667.7219 | 460.6191 | 611.5649 | 478.1481 | 603.6221 | 456.5765 | 632.0367 | 500.8196 | 685.2346 | 1.4402 | 1.3277 | 1.2624 | 1.3843 | 1.3682 | 471.957 | 640.0361 | 1.3561 | -27420.6486 | -19384.5405 | -48088.8649 | -12263.015 | -23647.7417
0.038669 | 455.446 | 659.2326 | 454.0791 | 605.1612 | 464.1299 | 588.8031 | 452.9697 | 627.264 | 494.305 | 676.6945 | 1.4474 | 1.3327 | 1.2686 | 1.3848 | 1.369 | 464.1859 | 631.4311 | 1.3603 | -25417.1377 | -19172.8323 | -44368.4132 | -14289.6886 | -25569.2066
0.039002 | 447.0099 | 651.6871 | 447.1645 | 599.0311 | 451.1623 | 575.1068 | 450.3352 | 621.3076 | 487.6794 | 667.8094 | 1.4579 | 1.3396 | 1.2747 | 1.3797 | 1.3694 | 456.6703 | 622.9884 | 1.3642 | -22659.3273 | -18408.7267 | -41129.961 | -17887.1141 | -26681.8799
0.039335 | 439.6283 | 645.161 | 439.6606 | 592.0698 | 438.1781 | 562.6491 | 445.9264 | 614.427 | 482.978 | 658.4601 | 1.4675 | 1.3467 | 1.2841 | 1.3779 | 1.3633 | 449.2743 | 614.5534 | 1.3679 | -19597.7117 | -20904.6877 | -37410.5435 | -20662.4775 | -28075.985
0.039669 | 431.0445 | 639.4671 | 433.939 | 585.5387 | 427.7868 | 551.593 | 439.4034 | 606.1197 | 476.9732 | 648.8954 | 1.4835 | 1.3494 | 1.2894 | 1.3794 | 1.3604 | 441.8294 | 606.3228 | 1.3723 | -17047.8293 | -19554.1557 | -33102.024 | -24872.1976 | -28636.9311
0.040002 | 423.0419 | 635.2063 | 428.8089 | 579.0135 | 416.6534 | 541.9106 | 432.1917 | 596.8902 | 470.5962 | 639.6118 | 1.5015 | 1.3503 | 1.3006 | 1.3811 | 1.3592 | 434.2584 | 598.5265 | 1.3783 | -12795.0811 | -19595.2192 | -29076.3784 | -27716.0631 | -27878.5916
0.040335 | 413.5855 | 632.0511 | 425.4663 | 572.6427 | 407.1562 | 533.7549 | 425.1059 | 587.6616 | 463.8473 | 630.7488 | 1.5282 | 1.3459 | 1.3109 | 1.3824 | 1.3598 | 427.0323 | 591.3718 | 1.3848 | -9474.9459 | -19131.6637 | -24491.6667 | -27713.6366 | -26615.7417
0.040669 | 404.5833 | 629.7872 | 421.3026 | 566.1299 | 399.8776 | 527.9598 | 418.2617 | 578.1455 | 455.5659 | 621.4137 | 1.5566 | 1.3438 | 1.3203 | 1.3823 | 1.364 | 419.9182 | 584.6872 | 1.3924 | -6778.1617 | -19499.2485 | -17350.488 | -28491.2725 | -27949.4012
0.041002 | 396.1608 | 628.5413 | 417.0152 | 559.8399 | 393.9837 | 524.8672 | 411.1468 | 569.7354 | 448.1191 | 612.1064 | 1.5866 | 1.3425 | 1.3322 | 1.3857 | 1.3659 | 413.2851 | 579.0181 | 1.401 | -3741.5586 | -18888.9309 | -9286.994 | -25255.3784 | -27949.7538
0.041335 | 386.7799 | 627.3175 | 413.0821 | 553.9179 | 386.7592 | 523.2037 | 404.4938 | 562.0338 | 440.7821 | 603.0949 | 1.6219 | 1.3409 | 1.3528 | 1.3895 | 1.3682 | 406.3794 | 573.9136 | 1.4123 | -3674.9069 | -17783.7447 | -4995.4985 | -23127.991 | -27061.5465
0.041669 | 378.9563 | 625.3688 | 407.2346 | 548.8227 | 378.0986 | 522.1522 | 399.1352 | 555.606 | 430.7193 | 593.6841 | 1.6502 | 1.3477 | 1.381 | 1.392 | 1.3784 | 398.8288 | 569.1268 | 1.427 | -5834.6168 | -15255.1707 | -3148.1198 | -19244.8623 | -28176.1317
0.042002 | 370.4289 | 622.8759 | 399.4676 | 543.5143 | 369.9215 | 520.9087 | 394.8329 | 550.1744 | 419.8359 | 584.2362 | 1.6815 | 1.3606 | 1.4082 | 1.3934 | 1.3916 | 390.8974 | 564.3419 | 1.4437 | -7486.1471 | -15941.2072 | -3734.2643 | -16311.3694 | -28372.03
0.042335 | 362.0604 | 618.527 | 391.4685 | 537.7254 | 362.2098 | 519.68 | 391.6997 | 545.7355 | 408.5958 | 574.389 | 1.7084 | 1.3736 | 1.4347 | 1.3932 | 1.4058 | 383.2068 | 559.2114 | 1.4593 | -13059.8348 | -17384.0751 | -3689.9429 | -13329.7568 | -29571.3063
0.042669 | 355.6296 | 612.2842 | 383.1328 | 531.2783 | 355.6921 | 517.788 | 387.0072 | 541.7019 | 396.2917 | 563.774 | 1.7217 | 1.3867 | 1.4557 | 1.3997 | 1.4226 | 375.5507 | 553.3653 | 1.4735 | -18691.0419 | -19302.479 | -5664.6946 | -12076.8144 | -31781.3623
0.043002 | 350.6728 | 603.4498 | 375.2905 | 524.1971 | 346.4516 | 515.2687 | 382.0781 | 537.871 | 384.5852 | 552.8339 | 1.7208 | 1.3968 | 1.4873 | 1.4078 | 1.4375 | 367.8156 | 546.7241 | 1.4864 | -26529.6486 | -21264.8138 | -7565.3393 | -11504.2613 | -32853.1652
0.043335 | 341.9317 | 593.1437 | 365.9179 | 516.1123 | 334.9809 | 511.0088 | 377.2755 | 533.5586 | 372.062 | 541.0844 | 1.7347 | 1.4105 | 1.5255 | 1.4142 | 1.4543 | 358.4336 | 538.9816 | 1.5037 | -30949.1051 | -24278.7868 | -12792.5976 | -12949.985 | -35283.8108
0.043669 | 335.3748 | 580.4559 | 357.1377 | 507.8665 | 325.4437 | 505.1047 | 370.3512 | 528.4641 | 360.0161 | 529.0458 | 1.7308 | 1.422 | 1.552 | 1.4269 | 1.4695 | 349.6647 | 530.1874 | 1.5163 | -37987.491 | -24688.1587 | -17676.994 | -15253.0269 | -36043.7515
0.044002 | 330.5102 | 566.3531 | 348.4866 | 498.9999 | 315.6984 | 498.0879 | 363.7931 | 522.4064 | 348.8043 | 517.0009 | 1.7136 | 1.4319 | 1.5777 | 1.436 | 1.4822 | 341.4585 | 520.5697 | 1.5245 | -42350.6547 | -26626.2342 | -21071.3754 | -18191.2553 | -36170.8769
0.044336 | 324.8501 | 550.2624 | 340.6755 | 489.9451 | 306.5659 | 489.9426 | 356.4139 | 516.1381 | 339.373 | 505.2833 | 1.6939 | 1.4382 | 1.5982 | 1.4481 | 1.4889 | 333.5757 | 510.3143 | 1.5298 | -48176.0329 | -27110.2784 | -24387.1138 | -18767.488 | -35082.5419
0.044669 | 318.4952 | 532.9387 | 332.5116 | 480.8293 | 297.0922 | 480.8393 | 347.8638 | 508.8924 | 333.0303 | 494.1252 | 1.6733 | 1.4461 | 1.6185 | 1.4629 | 1.4837 | 325.7986 | 499.525 | 1.5332 | -52022.8769 | -27374.6306 | -27337.3063 | -21758.7508 | -33507.6547
0.045002 | 310.6097 | 514.4568 | 324.5734 | 472.1312 | 289.1866 | 470.6105 | 339.4227 | 502.1955 | 325.8501 | 482.9092 | 1.6563 | 1.4546 | 1.6274 | 1.4796 | 1.482 | 317.9285 | 488.4606 | 1.5364 | -55501.2553 | -26120.6967 | -30717.1742 | -20110.9219 | -33681.8438
0.045336 | 302.7409 | 494.8324 | 317.4723 | 463.2646 | 282.2467 | 459.368 | 331.5836 | 494.6229 | 319.7489 | 471.6362 | 1.6345 | 1.4592 | 1.6275 | 1.4917 | 1.475 | 310.7585 | 476.7448 | 1.5341 | -58755.7934 | -26546.6557 | -33660.2246 | -22672.4341 | -33751.4072
0.045669 | 295.3446 | 475.0858 | 310.9508 | 455.0803 | 274.6149 | 446.9525 | 323.9964 | 486.2849 | 315.6555 | 460.614 | 1.6086 | 1.4635 | 1.6276 | 1.5009 | 1.4592 | 304.1124 | 464.8035 | 1.5284 | -59298.955 | -24577.4234 | -37283.6246 | -25039.048 | -33099.6246
0.046002 | 287.4669 | 455.4412 | 305.7399 | 446.9748 | 270.8226 | 432.9907 | 317.4923 | 477.4797 | 310.9672 | 449.733 | 1.5843 | 1.4619 | 1.5988 | 1.5039 | 1.4462 | 298.4978 | 452.5239 | 1.516 | -58992.8378 | -24340.8258 | -41927.2973 | -26442.0811 | -32675.9069
0.046336 | 279.4765 | 435.975 | 300.7625 | 438.662 | 265.3884 | 417.3029 | 311.5951 | 467.8522 | 305.0782 | 439.1548 | 1.56 | 1.4585 | 1.5724 | 1.5015 | 1.4395 | 292.4602 | 439.7894 | 1.5038 | -58281.9431 | -24888.5449 | -46969.6437 | -28824.7066 | -31671.2695
0.046669 | 270.9964 | 417.0481 | 296.1599 | 429.4546 | 260.6795 | 401.0017 | 305.1148 | 457.4606 | 297.2945 | 428.3665 | 1.5389 | 1.4501 | 1.5383 | 1.4993 | 1.4409 | 286.049 | 426.6663 | 1.4916 | -56837.7087 | -27649.8889 | -48952.4685 | -31206.2252 | -32397.1562
0.047002 | 263.6935 | 399.0028 | 291.4508 | 419.9859 | 256.5657 | 384.2861 | 299.1309 | 445.9019 | 288.9139 | 417.8519 | 1.5131 | 1.441 | 1.4978 | 1.4907 | 1.4463 | 279.951 | 413.4057 | 1.4767 | -54189.979 | -28434.5225 | -50197.0661 | -34710.7688 | -31575.4625
0.047336 | 256.4714 | 382.8821 | 287.0999 | 410.5872 | 253.2768 | 367.5403 | 293.2793 | 433.7829 | 280.4069 | 408.0216 | 1.4929 | 1.4301 | 1.4511 | 1.4791 | 1.4551 | 274.1069 | 400.5628 | 1.4613 | -48265.5778 | -28139.8743 | -50136.9581 | -36284.3563 | -29432.0299
0.047669 | 249.583 | 368.3351 | 281.9165 | 400.4525 | 248.3221 | 350.7894 | 286.3681 | 420.7484 | 272.234 | 399.1602 | 1.4758 | 1.4205 | 1.4126 | 1.4693 | 1.4662 | 267.6847 | 387.8971 | 1.4491 | -43684.5976 | -30434.4655 | -50303.1622 | -39142.5405 | -26610.6907
0.048002 | 242.7883 | 355.2787 | 274.1301 | 389.0867 | 241.2264 | 334.546 | 279.2155 | 407.9202 | 263.6936 | 391.058 | 1.4633 | 1.4194 | 1.3869 | 1.461 | 1.483 | 260.2108 | 375.5779 | 1.4434 | -39208.6637 | -34131.4985 | -48778.7177 | -38523.2492 | -24330.9429
0.048336 | 236.0815 | 344.236 | 266.585 | 377.8919 | 233.8763 | 319.0542 | 272.7916 | 394.4006 | 256.3215 | 384.3635 | 1.4581 | 1.4175 | 1.3642 | 1.4458 | 1.4995 | 253.1312 | 363.9893 | 1.4379 | -33061.7605 | -33517.3353 | -46382.8263 | -40477.7096 | -20043.3862
0.048669 | 228.8621 | 335.1994 | 259.52 | 366.6425 | 226.1503 | 304.8158 | 266.0041 | 381.0888 | 249.4192 | 378.1691 | 1.4646 | 1.4128 | 1.3478 | 1.4326 | 1.5162 | 245.9911 | 353.1831 | 1.4358 | -27137.1111 | -33781.961 | -42758.036 | -39975.5165 | -18601.7327
0.049002 | 222.5691 | 328.0471 | 252.3378 | 355.1549 | 217.5763 | 291.7085 | 259.0851 | 368.5406 | 243.92 | 373.1683 | 1.4739 | 1.4075 | 1.3407 | 1.4225 | 1.5299 | 239.0977 | 343.3239 | 1.4359 | -21478.4655 | -34497.3844 | -39361.024 | -37682.1291 | -15017.6847
0.049336 | 215.7657 | 322.7803 | 244.5395 | 344.5651 | 209.4555 | 280.0917 | 249.9089 | 355.8379 | 239.4767 | 368.6657 | 1.496 | 1.409 | 1.3372 | 1.4239 | 1.5395 | 231.8293 | 334.3881 | 1.4424 | -15768.6587 | -31706.1198 | -34780.9611 | -38032.2545 | -13480.6497
0.049669 | 209.2865 | 318.8649 | 236.4938 | 334.8011 | 202.1417 | 270.3108 | 241.4363 | 343.9719 | 235.2734 | 364.1642 | 1.5236 | 1.4157 | 1.3372 | 1.4247 | 1.5478 | 224.9264 | 326.4226 | 1.4512 | -11758.1051 | -29321.1351 | -29371.9099 | -35633.3994 | -13518.1952
0.050002 | 203.2626 | 316.3186 | 229.0335 | 326.0242 | 194.4342 | 262.5719 | 233.6744 | 332.2516 | 231.1909 | 359.6574 | 1.5562 | 1.4235 | 1.3504 | 1.4219 | 1.5557 | 218.3191 | 319.3648 | 1.4628 | -7646.4234 | -26357.012 | -23239.973 | -35196.1562 | -13533.7237
0.050336 | 196.8643 | 314.9824 | 223.4596 | 318.2423 | 187.7552 | 256.7118 | 226.0197 | 321.222 | 227.2286 | 354.3947 | 1.6 | 1.4242 | 1.3673 | 1.4212 | 1.5596 | 212.2655 | 313.1106 | 1.4751 | -4000.7665 | -23299.1317 | -17545.4132 | -33022.9371 | -15756.5689
0.050669 | 190.4649 | 314.0296 | 217.9866 | 311.0154 | 182.7031 | 253.1046 | 218.7169 | 310.1984 | 223.6327 | 348.8567 | 1.6488 | 1.4268 | 1.3853 | 1.4183 | 1.56 | 206.7008 | 307.4409 | 1.4874 | -2861.2492 | -21702.4865 | -10832.2252 | -33103.7447 | -16630.6426
0.051003 | 185.3602 | 313.924 | 213.0894 | 304.2917 | 176.9034 | 251.2663 | 211.7513 | 300.3508 | 219.3422 | 342.2153 | 1.6936 | 1.428 | 1.4204 | 1.4184 | 1.5602 | 201.2893 | 302.4096 | 1.5024 | -316.1527 | -20130.979 | -5504.015 | -29483.988 | -19884.6018
0.051336 | 179.1825 | 314.232 | 209.0105 | 298.8204 | 173.1037 | 250.7271 | 205.9588 | 291.2076 | 214.1124 | 334.9309 | 1.7537 | 1.4297 | 1.4484 | 1.4139 | 1.5643 | 196.2736 | 297.9836 | 1.5182 | 925.036 | -16430.3273 | -1619.3273 | -27457.0661 | -21875
0.051669 | 175.0203 | 314.3546 | 205.2814 | 293.8386 | 168.9231 | 251.1737 | 200.0313 | 283.0197 | 208.308 | 326.6536 | 1.7961 | 1.4314 | 1.4869 | 1.4149 | 1.5681 | 191.5128 | 293.808 | 1.5341 | 368.2793 | -14960.1682 | 1341.2042 | -24588.1922 | -24856.8228
0.052003 | 170.7461 | 314.1973 | 203.0856 | 289.4547 | 165.5681 | 252.1585 | 194.0834 | 275.7961 | 202.273 | 318.17 | 1.8401 | 1.4253 | 1.523 | 1.421 | 1.573 | 187.1512 | 289.9553 | 1.5493 | -471.0749 | -13125.3952 | 2948.5449 | -21627.4581 | -25399.9042
0.052336 | 166.3575 | 313.6701 | 200.8862 | 285.4085 | 161.2656 | 253.2666 | 189.0778 | 269.4685 | 196.7234 | 309.1391 | 1.8855 | 1.4207 | 1.5705 | 1.4252 | 1.5714 | 182.8621 | 286.1905 | 1.5651 | -1583.2012 | -12150.8709 | 3327.6426 | -19001.982 | -27119.9069
0.052669 | 164.1255 | 311.9172 | 198.1028 | 281.5135 | 157.6677 | 254.4763 | 183.5877 | 264.1095 | 191.3026 | 299.2815 | 1.9005 | 1.421 | 1.614 | 1.4386 | 1.5644 | 178.9573 | 282.2596 | 1.5772 | -5263.8739 | -11696.5676 | 3632.8318 | -16092.979 | -29602.4264
0.053003 | 161.9133 | 309.3067 | 194.3665 | 277.3828 | 154.9127 | 255.0534 | 178.5627 | 259.5788 | 185.6501 | 288.9488 | 1.9103 | 1.4271 | 1.6464 | 1.4537 | 1.5564 | 175.0811 | 278.0541 | 1.5881 | -7815.9701 | -12367.4461 | 1727.7725 | -13564.8204 | -30936.2695
0.053336 | 161.1449 | 305.2335 | 191.3325 | 273.9036 | 151.4692 | 254.2451 | 175.0787 | 255.3408 | 179.6338 | 278.4788 | 1.8942 | 1.4316 | 1.6785 | 1.4584 | 1.5503 | 171.7318 | 273.4403 | 1.5923 | -12231.8619 | -10448.1441 | -2427.3724 | -12726.976 | -31441.2372
0.053669 | 158.6203 | 299.9878 | 186.5175 | 270.3986 | 147.9255 | 252.3175 | 170.7547 | 251.4379 | 175.1777 | 267.6906 | 1.8912 | 1.4497 | 1.7057 | 1.4725 | 1.5281 | 167.7992 | 268.3665 | 1.5993 | -15752.8979 | -10525.6336 | -5788.6186 | -11720.1862 | -32397.0991
0.054003 | 155.3957 | 293.8593 | 181.7211 | 266.4393 | 145.4685 | 249.6032 | 166.4191 | 248.1583 | 171.2031 | 256.5744 | 1.891 | 1.4662 | 1.7159 | 1.4912 | 1.4987 | 164.0415 | 262.9269 | 1.6028 | -18348.7515 | -11854.0299 | -8126.5389 | -9819.3054 | -33281.9251
0.054336 | 152.7766 | 286.9744 | 177.0346 | 262.592 | 144.5771 | 245.4571 | 162.1831 | 245.2932 | 167.9353 | 246.0432 | 1.8784 | 1.4833 | 1.6978 | 1.5124 | 1.4651 | 160.9013 | 257.272 | 1.5989 | -20675.4204 | -11553.4835 | -12450.7207 | -8604.003 | -31625.3904
0.054669 | 149.3311 | 279.3882 | 172.9381 | 258.9578 | 141.9089 | 240.4674 | 160.4335 | 242.5913 | 164.1953 | 235.1186 | 1.8709 | 1.4974 | 1.6945 | 1.5121 | 1.4319 | 157.7614 | 251.3047 | 1.5929 | -22781.3063 | -10913.6276 | -14984.039 | -8113.6637 | -32806.4324
0.055003 | 145.5438 | 270.9135 | 169.3045 | 255.6275 | 138.1943 | 234.463 | 157.0317 | 239.5947 | 160.3179 | 225.1741 | 1.8614 | 1.5099 | 1.6966 | 1.5258 | 1.4045 | 154.0784 | 245.1545 | 1.5911 | -25373.4461 | -9970.7305 | -17977.515 | -8971.7964 | -29774.1886
0.055336 | 142.5906 | 262.4888 | 167.5727 | 252.5961 | 135.4425 | 227.6124 | 151.3611 | 237.132 | 156.7901 | 216.1594 | 1.8409 | 1.5074 | 1.6805 | 1.5667 | 1.3787 | 150.7514 | 239.1978 | 1.5867 | -25299.3363 | -9103.3483 | -20572.2042 | -7395.5435 | -27070.8979
0.055669 | 139.2924 | 253.3382 | 164.0459 | 249.8295 | 131.8606 | 220.2631 | 145.8185 | 234.1186 | 152.1679 | 208.4629 | 1.8188 | 1.5229 | 1.6704 | 1.6055 | 1.37 | 146.637 | 233.2025 | 1.5903 | -27479.2883 | -8308.1892 | -22070.0721 | -9049.2342 | -23112.6937
0.056003 | 136.4634 | 244.2307 | 162.4196 | 247.4472 | 129.0033 | 212.6039 | 141.9514 | 230.7124 | 148.4734 | 201.8085 | 1.7897 | 1.5235 | 1.6481 | 1.6253 | 1.3592 | 143.6622 | 227.3605 | 1.5826 | -27268.018 | -7132.5 | -22931.6138 | -10198.2814 | -19923.4701
0.056336 | 134.1199 | 234.831 | 161.747 | 244.9313 | 125.3118 | 204.7776 | 137.1457 | 226.5492 | 143.2097 | 196.3994 | 1.7509 | 1.5143 | 1.6341 | 1.6519 | 1.3714 | 140.3068 | 221.4977 | 1.5787 | -28227.2162 | -7555.5135 | -23502.3874 | -12502.0871 | -16243.5616
0.056669 | 130.9587 | 225.4259 | 162.0339 | 242.0041 | 121.5018 | 196.9174 | 133.2939 | 222.4533 | 139.2239 | 192.6723 | 1.7214 | 1.4935 | 1.6207 | 1.6689 | 1.3839 | 137.4024 | 215.8946 | 1.5713 | -28243.6276 | -8790.1622 | -23604.3994 | -12299.9069 | -11192.3333
0.057003 | 128.6083 | 216.5588 | 160.3073 | 238.8441 | 118.6324 | 189.1545 | 128.502 | 217.5338 | 134.7572 | 189.6392 | 1.6839 | 1.4899 | 1.5945 | 1.6928 | 1.4073 | 134.1614 | 210.346 | 1.5679 | -26548.2575 | -9461.3024 | -23242.2216 | -14729.2036 | -9081.2305
0.057336 | 127.4407 | 208.4521 | 159.9071 | 235.1578 | 116.118 | 181.7381 | 125.3643 | 212.7792 | 130.749 | 187.2896 | 1.6357 | 1.4706 | 1.5651 | 1.6973 | 1.4324 | 131.9158 | 205.0834 | 1.5547 | -24344.2553 | -11069.7598 | -22271.4144 | -14278.003 | -7055.8168
0.05767 | 124.4768 | 200.6685 | 159.032 | 231.7606 | 112.9019 | 174.0368 | 121.7644 | 207.2965 | 127.6841 | 185.2784 | 1.6121 | 1.4573 | 1.5415 | 1.7024 | 1.4511 | 129.1719 | 199.8082 | 1.5468 | -23304.1677 | -10171.3413 | -23057.6018 | -16415.2545 | -6021.6677
0.058003 | 124.3527 | 194.2771 | 156.9314 | 228.923 | 111.1177 | 166.464 | 119.2393 | 202.0312 | 124.3948 | 183.0979 | 1.5623 | 1.4587 | 1.4981 | 1.6943 | 1.4719 | 127.2072 | 194.9586 | 1.5326 | -19193.5856 | -8521.2372 | -22741.2372 | -15811.5706 | -6548.0631
0.058336 | 121.9495 | 189.0762 | 154.6933 | 226.6517 | 109.4769 | 157.9058 | 117.3062 | 196.3993 | 121.9277 | 181.471 | 1.5504 | 1.4652 | 1.4424 | 1.6742 | 1.4883 | 125.0707 | 190.3008 | 1.5215 | -15618.0811 | -6820.6787 | -25700.3694 | -16912.7387 | -4885.5255
0.05867 | 119.5263 | 184.8829 | 152.11 | 223.6875 | 105.5473 | 150.4569 | 115.271 | 190.6092 | 119.3408 | 180.2062 | 1.5468 | 1.4706 | 1.4255 | 1.6536 | 1.51 | 122.3591 | 185.9685 | 1.5199 | -12554.976 | -8874.8922 | -22302.0749 | -17335.5539 | -3786.7246
0.059003 | 118.3947 | 181.8938 | 150.6024 | 221.0389 | 104.8134 | 143.986 | 112.7229 | 185.4543 | 117.8198 | 178.7914 | 1.5363 | 1.4677 | 1.3737 | 1.6452 | 1.5175 | 120.8707 | 182.2329 | 1.5077 | -8976.0991 | -7953.7357 | -19432.0631 | -15480.4144 | -4248.7207
0.059336 | 116.8872 | 180.0753 | 147.212 | 217.8435 | 99.8085 | 137.3043 | 111.1301 | 180.169 | 114.0352 | 177.274 | 1.5406 | 1.4798 | 1.3757 | 1.6212 | 1.5546 | 117.8146 | 178.5332 | 1.5154 | -5461.1832 | -9595.8799 | -20065.2402 | -15871.7297 | -4556.6877
0.05967 | 115.242 | 178.9587 | 145.7126 | 215.5373 | 98.1069 | 132.034 | 108.7109 | 174.5174 | 111.5585 | 175.8512 | 1.5529 | 1.4792 | 1.3458 | 1.6053 | 1.5763 | 115.8662 | 175.3797 | 1.5136 | -3342.9671 | -6904.7994 | -15779.2754 | -16920.7575 | -4259.8533
0.060003 | 112.868 | 178.5929 | 143.8727 | 212.053 | 94.6293 | 126.8578 | 105.8252 | 168.7299 | 107.7739 | 174.7428 | 1.5823 | 1.4739 | 1.3406 | 1.5944 | 1.6214 | 112.9938 | 172.1953 | 1.5239 | -1098.4565 | -10463.4925 | -15544.045 | -17380.0901 | -3328.7147
0.060336 | 111.1873 | 179.3344 | 142.2656 | 209.3847 | 91.4984 | 121.943 | 101.6253 | 162.7009 | 105.0647 | 173.3712 | 1.6129 | 1.4718 | 1.3327 | 1.601 | 1.6501 | 110.3283 | 169.3468 | 1.5349 | 2226.6517 | -8012.7207 | -14759.3664 | -18104.8799 | -4118.7928
0.06067 | 108.0791 | 180.8243 | 140.4119 | 206.4045 | 88.7109 | 118.0204 | 97.6578 | 157.7585 | 101.8703 | 171.5999 | 1.6731 | 1.47 | 1.3304 | 1.6154 | 1.6845 | 107.346 | 166.9215 | 1.555 | 4460.8144 | -8922.8743 | -11744.3024 | -14797.7455 | -5303.4042
0.061003 | 105.4193 | 183.0618 | 139.7323 | 204.1455 | 84.8421 | 114.7076 | 93.696 | 152.4612 | 98.4597 | 169.1721 | 1.7365 | 1.461 | 1.352 | 1.6272 | 1.7182 | 104.4299 | 164.7097 | 1.5772 | 6719.1952 | -6783.6126 | -9948.3634 | -15907.7087 | -7290.5345
0.061336 | 103.4771 | 185.0631 | 137.6335 | 201.323 | 83.449 | 112.5547 | 89.9787 | 147.3281 | 95.3029 | 166.1753 | 1.7884 | 1.4627 | 1.3488 | 1.6374 | 1.7437 | 101.9682 | 162.4888 | 1.5935 | 6009.979 | -8476.1171 | -6465.006 | -15414.7477 | -8999.5225
0.06167 | 100.8196 | 187.1707 | 136.2464 | 198.7225 | 79.3187 | 110.7688 | 86.3645 | 142.6773 | 94.0546 | 162.3261 | 1.8565 | 1.4586 | 1.3965 | 1.652 | 1.7259 | 99.3608 | 160.3331 | 1.6136 | 6310.1138 | -7786.015 | -5347.006 | -13924.6228 | -11524.4132
0.062003 | 99.3546 | 189.3517 | 134.9818 | 195.8305 | 78.4956 | 110.6927 | 84.0684 | 138.2508 | 91.3891 | 158.0591 | 1.9058 | 1.4508 | 1.4102 | 1.6445 | 1.7295 | 97.6579 | 158.437 | 1.6224 | 6549.6216 | -8684.4234 | -228.5946 | -13292.7688 | -12813.9009
0.062336 | 97.4252 | 191.2484 | 134.2071 | 192.6169 | 75.5191 | 111.1444 | 81.2839 | 134.8041 | 89.7894 | 153.8236 | 1.963 | 1.4352 | 1.4717 | 1.6584 | 1.7132 | 95.6449 | 156.7275 | 1.6386 | 5695.7387 | -9650.5435 | 1356.4174 | -10350.5586 | -12719.2733
0.06267 | 97.5462 | 192.2906 | 133.1936 | 189.6901 | 74.904 | 113.0569 | 79.3302 | 131.6362 | 88.1959 | 149.5876 | 1.9713 | 1.4242 | 1.5094 | 1.6593 | 1.6961 | 94.634 | 155.2523 | 1.6406 | 3120.4162 | -8763.009 | 5726.2126 | -9484.5479 | -12682.503
0.063003 | 96.7054 | 193.1287 | 131.8226 | 186.5946 | 72.8536 | 115.4185 | 78.4249 | 129.477 | 86.4874 | 144.8142 | 1.9971 | 1.4155 | 1.5843 | 1.651 | 1.6744 | 93.2588 | 153.8866 | 1.6501 | 2516.7357 | -9295.8318 | 7091.6066 | -6484.2763 | -14334.6456
0.063336 | 94.9024 | 193.9391 | 130.4582 | 183.3478 | 72.1184 | 117.7557 | 76.5509 | 128.5603 | 85.9673 | 140.3288 | 2.0436 | 1.4054 | 1.6328 | 1.6794 | 1.6323 | 91.9994 | 152.7863 | 1.6607 | 2433.7207 | -9749.958 | 7018.6727 | -2752.8228 | -13469.6727
0.06367 | 94.0713 | 193.8519 | 128.8436 | 180.4857 | 70.539 | 120.4624 | 74.7872 | 128.3975 | 83.5565 | 135.2807 | 2.0607 | 1.4008 | 1.7077 | 1.7168 | 1.619 | 90.3595 | 151.6956 | 1.6788 | -261.3024 | -8569.1647 | 8104.0599 | -487.2754 | -15114.1467
0.064003 | 94.076 | 193.5986 | 126.876 | 177.4144 | 69.8071 | 122.5299 | 73.8472 | 128.8221 | 82.2211 | 129.9067 | 2.0579 | 1.3983 | 1.7553 | 1.7444 | 1.58 | 89.3655 | 150.4543 | 1.6836 | -760.4595 | -9223.2282 | 6208.5075 | 1274.9069 | -16137.97
0.064337 | 92.4429 | 192.1008 | 124.0646 | 175.0155 | 68.596 | 124.5757 | 73.1314 | 130.0177 | 81.1171 | 124.6577 | 2.078 | 1.4107 | 1.8161 | 1.7779 | 1.5368 | 87.8704 | 149.2735 | 1.6988 | -4484.4132 | -7182.1856 | 6125.3862 | 3579.7216 | -15715.7216
0.06467 | 92.3493 | 190.9041 | 121.0084 | 173.1293 | 66.5587 | 126.0363 | 72.0581 | 130.7333 | 79.6611 | 119.485 | 2.0672 | 1.4307 | 1.8936 | 1.8143 | 1.4999 | 86.3271 | 148.0576 | 1.7151 | -3593.9189 | -5664.3213 | 4385.994 | 2149.0991 | -15533.5616
0.065003 | 91.3282 | 188.1305 | 117.7255 | 170.8741 | 64.8808 | 127.2647 | 71.3446 | 131.4801 | 78.0841 | 114.4356 | 2.0599 | 1.4515 | 1.9615 | 1.8429 | 1.4655 | 84.6726 | 146.437 | 1.7294 | -8328.9459 | -6772.4264 | 3688.9429 | 2242.6456 | -15163.3213
0.065337 | 91.6239 | 184.9756 | 115.8654 | 168.8159 | 62.9768 | 127.4586 | 69.6771 | 132.0926 | 76.9692 | 110.0058 | 2.0189 | 1.457 | 2.0239 | 1.8958 | 1.4292 | 83.4225 | 144.6697 | 1.7342 | -9445.7575 | -6162.3234 | 580.4671 | 1833.6677 | -13262.8832
0.06567 | 91.9362 | 180.4109 | 111.7439 | 166.7027 | 61.791 | 126.9767 | 68.9517 | 132.5842 | 75.0155 | 106.1176 | 1.9623 | 1.4918 | 2.0549 | 1.9229 | 1.4146 | 81.8877 | 142.5584 | 1.7409 | -13707.9339 | -6345.7868 | -1446.967 | 1476.2432 | -11676.2673
0.066003 | 90.1097 | 175.4877 | 109.2807 | 164.54 | 60.8514 | 125.9019 | 66.6831 | 132.454 | 72.9351 | 102.7202 | 1.9475 | 1.5057 | 2.069 | 1.9863 | 1.4084 | 79.972 | 140.2207 | 1.7534 | -14784.4745 | -6494.8318 | -3227.7297 | -391.024 | -10202.4535
0.066337 | 90.3086 | 170.3895 | 105.9842 | 162.4928 | 60.1582 | 124.2311 | 65.5907 | 132.7448 | 70.8352 | 100.0905 | 1.8867 | 1.5332 | 2.0651 | 2.0238 | 1.413 | 78.5754 | 137.9897 | 1.7561 | -15264.0749 | -6129.1796 | -5002.4251 | 870.8114 | -7873.3443
0.06667 | 90.8712 | 164.8931 | 104.0007 | 160.0239 | 60.1892 | 121.5888 | 63.7977 | 132.382 | 68.959 | 98.1694 | 1.8146 | 1.5387 | 2.0201 | 2.075 | 1.4236 | 77.5636 | 135.4114 | 1.7458 | -16505.7087 | -7414.012 | -7934.7658 | -1089.4745 | -5768.997
0.067003 | 90.2394 | 159.4839 | 101.6576 | 157.5151 | 59.987 | 118.86 | 62.7094 | 132.5111 | 67.6673 | 96.9534 | 1.7673 | 1.5495 | 1.9814 | 2.1131 | 1.4328 | 76.4521 | 133.0647 | 1.7405 | -16243.7177 | -7533.9429 | -8194.6156 | 387.5736 | -3651.5916
0.067337 | 89.0153 | 154.096 | 100.1396 | 155.1672 | 59.7937 | 115.4802 | 61.035 | 132.0556 | 64.6947 | 96.5199 | 1.7311 | 1.5495 | 1.9313 | 2.1636 | 1.4919 | 74.9357 | 130.6638 | 1.7437 | -16131.4611 | -7029.6766 | -10119.0359 | -1363.7186 | -1297.8533
0.06767 | 88.0159 | 149.3289 | 99.2181 | 152.588 | 59.4869 | 111.7157 | 60.428 | 131.3353 | 63.0311 | 96.1912 | 1.6966 | 1.5379 | 1.878 | 2.1734 | 1.5261 | 74.036 | 128.2318 | 1.732 | -14315.5916 | -7745.3664 | -11305.042 | -2163.1712 | -987.1111
0.068003 | 86.5465 | 145.0282 | 97.8263 | 149.6404 | 58.8364 | 107.9194 | 60.431 | 130.4907 | 60.882 | 96.6692 | 1.6757 | 1.5297 | 1.8342 | 2.1593 | 1.5878 | 72.9044 | 125.9496 | 1.7276 | -12914.982 | -8851.8378 | -11400.2823 | -2536.2192 | 1435.3003
0.068337 | 84.5815 | 141.6695 | 97.7556 | 146.5885 | 58.1793 | 104.3341 | 60.0913 | 129.1327 | 58.7183 | 97.8369 | 1.6749 | 1.4995 | 1.7933 | 2.1489 | 1.6662 | 71.8652 | 123.9123 | 1.7242 | -10055.8683 | -9137.3503 | -10734.4671 | -4065.7515 | 3496.1407
0.06867 | 82.9685 | 138.8839 | 96.8582 | 143.4893 | 57.9752 | 101.1805 | 59.2802 | 127.5206 | 58.2163 | 99.3991 | 1.6739 | 1.4814 | 1.7452 | 2.1512 | 1.7074 | 71.0597 | 122.0947 | 1.7182 | -8365.4264 | -9306.8288 | -9470.2583 | -4841.1832 | 4691.3784
0.069003 | 80.9754 | 137.1343 | 95.3714 | 140.1341 | 56.5896 | 98.2779 | 57.9874 | 125.9646 | 56.1553 | 101.4785 | 1.6935 | 1.4694 | 1.7367 | 2.1723 | 1.8071 | 69.4158 | 120.5979 | 1.7373 | -5253.9249 | -10075.8498 | -8716.3153 | -4672.6877 | 6244.3934
0.069337 | 79.0929 | 135.8997 | 93.3921 | 136.8961 | 55.6826 | 95.4741 | 57.2922 | 124.2022 | 55.5172 | 103.8297 | 1.7182 | 1.4658 | 1.7146 | 2.1679 | 1.8702 | 68.1954 | 119.2604 | 1.7488 | -3696.3862 | -9694.3802 | -8394.6587 | -5276.7485 | 7039.4251
0.06967 | 77.9013 | 136.0437 | 89.7543 | 133.0632 | 54.4288 | 92.8386 | 56.0107 | 122.3002 | 54.397 | 106.5658 | 1.7464 | 1.4825 | 1.7057 | 2.1835 | 1.959 | 66.4984 | 118.1623 | 1.7769 | 432.5045 | -11510.3994 | -7914.4625 | -5711.6396 | 8216.5706
0.070003 | 76.3415 | 136.5229 | 85.9962 | 129.1977 | 54.8193 | 91.1963 | 55.563 | 120.0362 | 53.6408 | 108.8685 | 1.7883 | 1.5024 | 1.6636 | 2.1604 | 2.0296 | 65.2721 | 117.1643 | 1.795 | 1438.8198 | -11607.97 | -4931.9309 | -6798.97 | 6915.0631
0.070337 | 75.4704 | 138.0595 | 82.1266 | 124.8858 | 52.9432 | 89.6103 | 54.2847 | 117.6648 | 52.9996 | 110.9589 | 1.8293 | 1.5206 | 1.6926 | 2.1675 | 2.0936 | 63.5649 | 116.2359 | 1.8286 | 4600.8413 | -12910.0389 | -4748.2575 | -7099.994 | 6258.512
0.07067 | 74.9501 | 140.0492 | 78.6183 | 120.7447 | 51.8904 | 88.2223 | 53.6051 | 115.2757 | 53.6672 | 113.1987 | 1.8686 | 1.5358 | 1.7002 | 2.1505 | 2.1093 | 62.5462 | 115.4981 | 1.8466 | 5975.0691 | -12435.7207 | -4168.1862 | -7174.4084 | 6726.3453
0.071004 | 73.4905 | 141.7964 | 75.3505 | 116.7469 | 51.5498 | 87.0697 | 53.5142 | 112.9434 | 52.3337 | 114.3321 | 1.9295 | 1.5494 | 1.689 | 2.1105 | 2.1847 | 61.2477 | 114.5777 | 1.8707 | 5231.0659 | -11969.3353 | -3451.0539 | -6982.7275 | 3393.2395
0.071337 | 72.6296 | 143.6352 | 72.0895 | 112.6717 | 51.4434 | 85.6965 | 53.2042 | 110.0882 | 52.9145 | 114.8247 | 1.9776 | 1.5629 | 1.6658 | 2.0692 | 2.17 | 60.4562 | 113.3832 | 1.8755 | 5521.7357 | -12237.9429 | -4123.7327 | -8574.3694 | 1479.1922
0.07167 | 71.4239 | 144.7776 | 68.7027 | 109.1216 | 52.1621 | 84.8757 | 52.0574 | 107.4804 | 53.3999 | 114.0786 | 2.027 | 1.5883 | 1.6272 | 2.0647 | 2.1363 | 59.5492 | 112.0668 | 1.8819 | 3430.9039 | -10660.9129 | -2464.7568 | -7831.1411 | -2240.4384
0.072004 | 70.2144 | 146.0408 | 65.669 | 105.5973 | 52.0584 | 83.5524 | 50.7955 | 104.6142 | 53.3163 | 112.2979 | 2.0799 | 1.608 | 1.605 | 2.0595 | 2.1063 | 58.4107 | 110.4205 | 1.8904 | 3782.0419 | -10551.6766 | -3962.1737 | -8581.3952 | -5331.2605
0.072337 | 69.1294 | 146.7214 | 62.9911 | 102.1154 | 52.7901 | 82.111 | 49.6478 | 102.0692 | 52.6465 | 109.6648 | 2.1224 | 1.6211 | 1.5554 | 2.0559 | 2.083 | 57.441 | 108.5364 | 1.8895 | 2043.7628 | -10456.3904 | -4328.3003 | -7642.7598 | -7907.2012
0.07267 | 68.7742 | 146.6714 | 60.0654 | 98.9508 | 52.344 | 80.4614 | 48.8612 | 99.6398 | 52.3476 | 106.4096 | 2.1327 | 1.6474 | 1.5372 | 2.0392 | 2.0328 | 56.4785 | 106.4266 | 1.8844 | -150.2282 | -9503.0721 | -4953.9309 | -7295.3544 | -9775.3844
0.073004 | 67.8256 | 146.4775 | 57.2635 | 95.6486 | 52.627 | 78.1866 | 48.1948 | 96.9504 | 52.1617 | 103.2302 | 2.1596 | 1.6703 | 1.4857 | 2.0116 | 1.979 | 55.6145 | 104.0987 | 1.8718 | -580.5778 | -9886.8413 | -6810.6138 | -8052.2425 | -9519.1677
0.073337 | 67.4787 | 145.8477 | 55.1689 | 92.4565 | 52.2064 | 75.7807 | 47.5208 | 94.4855 | 51.752 | 98.8821 | 2.1614 | 1.6759 | 1.4516 | 1.9883 | 1.9107 | 54.8254 | 101.4905 | 1.8512 | -1891.2703 | -9586.042 | -7225.0571 | -7402.2042 | -13057.3934
0.07367 | 66.8956 | 145.3322 | 53.5499 | 89.2146 | 52.3799 | 73.1457 | 46.4881 | 91.9595 | 51.8206 | 94.68 | 2.1725 | 1.666 | 1.3964 | 1.9781 | 1.8271 | 54.2268 | 98.8664 | 1.8232 | -1547.97 | -9735.4895 | -7912.964 | -7585.3183 | -12618.8769
0.074004 | 65.8477 | 144.5283 | 51.2186 | 85.8504 | 50.5216 | 70.4431 | 46.1697 | 89.3343 | 50.2227 | 90.6687 | 2.1949 | 1.6762 | 1.3943 | 1.9349 | 1.8053 | 52.7961 | 96.165 | 1.8214 | -2407.0629 | -10072.2605 | -8091.4551 | -7859.8862 | -12009.8713
0.074337 | 65.6507 | 142.9676 | 49.7261 | 82.6087 | 49.8326 | 68.2499 | 45.716 | 87.31 | 49.8219 | 86.1857 | 2.1777 | 1.6613 | 1.3696 | 1.9098 | 1.7299 | 52.1495 | 93.4644 | 1.7922 | -4686.6276 | -9735.015 | -6586.1982 | -6079.0991 | -13462.6276
0.07467 | 65.2066 | 141.5685 | 47.7498 | 79.4866 | 47.9652 | 65.4992 | 45.0375 | 84.7556 | 49.774 | 82.1955 | 2.1711 | 1.6646 | 1.3656 | 1.8819 | 1.6514 | 51.1466 | 90.7011 | 1.7734 | -4201.4024 | -9375.6667 | -8260.3003 | -7670.985 | -11982.5646
0.075004 | 65.6019 | 139.4301 | 46.9635 | 77.0711 | 46.207 | 63.1895 | 44.5951 | 82.566 | 48.8985 | 77.8581 | 2.1254 | 1.6411 | 1.3675 | 1.8515 | 1.5922 | 50.4532 | 88.023 | 1.7446 | -6402.5569 | -7231.7964 | -6915.4341 | -6555.5689 | -12986.2844
0.075337 | 65.1705 | 136.7937 | 45.8208 | 74.754 | 43.388 | 60.7162 | 43.9228 | 80.1004 | 49.085 | 74.156 | 2.099 | 1.6314 | 1.3994 | 1.8237 | 1.5108 | 49.4774 | 85.3041 | 1.7241 | -7916.964 | -6958.5345 | -7427.1381 | -7404.2943 | -11117.2763
0.07567 | 64.8583 | 134.0679 | 43.9519 | 72.7256 | 41.8801 | 57.9494 | 42.7711 | 77.7681 | 48.3227 | 70.4732 | 2.0671 | 1.6547 | 1.3837 | 1.8182 | 1.4584 | 48.3568 | 82.5968 | 1.7081 | -8185.7207 | -6091.0991 | -8308.8919 | -7003.6727 | -11059.6096
0.076004 | 64.324 | 130.3061 | 42.6727 | 71.0126 | 40.1408 | 55.2476 | 42.6861 | 75.7082 | 47.6683 | 67.4724 | 2.0258 | 1.6641 | 1.3763 | 1.7736 | 1.4155 | 47.4984 | 79.9494 | 1.6832 | -11262.9731 | -5128.7246 | -8089.1497 | -6167.6198 | -8984.4491
0.076337 | 62.8395 | 126.3657 | 41.5071 | 69.7285 | 38.5197 | 52.6855 | 41.7767 | 73.4299 | 47.4785 | 64.8447 | 2.0109 | 1.6799 | 1.3678 | 1.7577 | 1.3658 | 46.4243 | 77.4109 | 1.6675 | -11832.8288 | -3856.3093 | -7693.8949 | -6841.6486 | -7890.961
0.07667 | 62.1983 | 122.2716 | 40.2101 | 68.9865 | 36.9098 | 49.5645 | 40.8661 | 71.2537 | 45.8538 | 62.5744 | 1.9658 | 1.7157 | 1.3429 | 1.7436 | 1.3647 | 45.2076 | 74.9301 | 1.6575 | -12294.7568 | -2228.0901 | -9372.4835 | -6535.1502 | -6817.7628
0.077004 | 61.0884 | 118.1242 | 39.1532 | 68.3721 | 35.1769 | 46.6532 | 39.4652 | 69.6124 | 45.0444 | 61.2276 | 1.9337 | 1.7463 | 1.3262 | 1.7639 | 1.3593 | 43.9856 | 72.7979 | 1.655 | -12417.1856 | -1839.4281 | -8716.6078 | -4913.9701 | -4032.3383
0.077337 | 61.2806 | 114.3224 | 37.6122 | 67.8688 | 34.1599 | 43.4646 | 38.5401 | 67.8721 | 43.5097 | 60.2407 | 1.8656 | 1.8044 | 1.2724 | 1.7611 | 1.3845 | 43.0205 | 70.7537 | 1.6447 | -11416.9399 | -1511.6426 | -9575.1562 | -5226.1712 | -2963.5916
0.077671 | 60.3942 | 111.0648 | 35.6013 | 67.1763 | 33.2571 | 40.4901 | 36.6571 | 66.6625 | 42.4418 | 59.6618 | 1.839 | 1.8869 | 1.2175 | 1.8185 | 1.4057 | 41.6703 | 69.0111 | 1.6561 | -9753.1617 | -2073.3772 | -8905.8683 | -3621.6677 | -1733.1407
0.078004 | 59.0245 | 108.4066 | 34.1884 | 66.524 | 31.2812 | 37.7085 | 35.2436 | 65.8259 | 40.5327 | 59.511 | 1.8366 | 1.9458 | 1.2055 | 1.8677 | 1.4682 | 40.0541 | 67.5952 | 1.6876 | -7982.7357 | -1958.6577 | -8353.048 | -2512.1291 | -452.955
0.078337 | 58.7028 | 106.2331 | 33.2409 | 66.2903 | 29.6543 | 35.0767 | 33.8292 | 65.3139 | 38.9723 | 59.6549 | 1.8097 | 1.9942 | 1.1829 | 1.9307 | 1.5307 | 38.8799 | 66.5138 | 1.7108 | -6526.955 | -701.9489 | -7903.3574 | -1537.6306 | 432.2613
0.078671 | 57.8956 | 105.0223 | 31.2297 | 65.9399 | 27.7898 | 32.3992 | 32.9947 | 65.7329 | 37.5308 | 60.1075 | 1.814 | 2.1114 | 1.1659 | 1.9922 | 1.6016 | 37.4881 | 65.8404 | 1.7563 | -3625.2485 | -1048.8892 | -8016.3144 | 1254.4281 | 1355.015
0.079004 | 57.0884 | 103.8744 | 29.5764 | 65.667 | 26.2789 | 30.2148 | 31.3288 | 66.0692 | 35.3867 | 60.4751 | 1.8195 | 2.2203 | 1.1498 | 2.1089 | 1.709 | 35.9318 | 65.2601 | 1.8162 | -3447.0781 | -819.6577 | -6559.8318 | 1010.012 | 1103.8108
0.079337 | 56.2673 | 103.7028 | 28.3958 | 65.3768 | 24.2903 | 27.983 | 30.359 | 67.3751 | 34.4298 | 60.7178 | 1.843 | 2.3023 | 1.152 | 2.2193 | 1.7635 | 34.7485 | 65.0311 | 1.8715 | -515.2613 | -871.5165 | -6702.2523 | 3921.5285 | 728.955
0.079671 | 55.2116 | 103.2897 | 27.4539 | 64.9825 | 22.4306 | 25.3577 | 30.7 | 68.4179 | 33.4663 | 61.4492 | 1.8708 | 2.367 | 1.1305 | 2.2286 | 1.8362 | 33.8525 | 64.6994 | 1.9112 | -1237 | -1180.4401 | -7860.0419 | 3122.0599 | 2189.7096
0.080004 | 54.9705 | 103.7525 | 27.1114 | 64.3335 | 20.0884 | 23.1685 | 29.6087 | 69.8215 | 32.2792 | 61.1592 | 1.8874 | 2.3729 | 1.1533 | 2.3581 | 1.8947 | 32.8117 | 64.447 | 1.9641 | 1389.985 | -1949.1411 | -6574.3063 | 4215.3003 | -870.7087
0.080337 | 53.5474 | 103.6286 | 26.2906 | 63.7336 | 19.1699 | 21.3361 | 29.8383 | 70.5577 | 31.4502 | 60.9237 | 1.9353 | 2.4242 | 1.113 | 2.3647 | 1.9371 | 32.0593 | 64.0359 | 1.9974 | -372.03 | -1801.4234 | -5502.5706 | 2210.7477 | -707.3273
0.080671 | 52.3485 | 103.6898 | 26.2997 | 63.1402 | 17.3039 | 19.235 | 28.8825 | 70.8831 | 30.2663 | 60.6602 | 1.9808 | 2.4008 | 1.1116 | 2.4542 | 2.0042 | 31.0202 | 63.5217 | 2.0478 | 183.0359 | -1776.524 | -6290.6078 | 974.1168 | -788.8503
0.081004 | 51.2745 | 103.8048 | 26.4325 | 61.842 | 15.1908 | 17.5308 | 29.5951 | 70.6594 | 30.3998 | 60.0399 | 2.0245 | 2.3396 | 1.154 | 2.3875 | 1.975 | 30.5785 | 62.7754 | 2.0529 | 345.2793 | -3898.6817 | -5117.8198 | -671.7087 | -1862.6697
0.081337 | 50.436 | 103.3693 | 25.7445 | 60.1794 | 14.034 | 15.5788 | 27.9465 | 69.8844 | 29.7081 | 58.6687 | 2.0495 | 2.3376 | 1.1101 | 2.5006 | 1.9748 | 29.5738 | 61.5361 | 2.0808 | -1307.6907 | -4992.5646 | -5861.7538 | -2327.4084 | -4117.8348
0.081671 | 49.3636 | 103.1872 | 25.3003 | 58.2656 | 12.0353 | 14.1755 | 28.7989 | 68.3018 | 29.8645 | 56.7228 | 2.0904 | 2.303 | 1.1778 | 2.3717 | 1.8993 | 29.0725 | 60.1306 | 2.0683 | -545.0659 | -5730.0749 | -4201.6317 | -4738.1168 | -5826.015
0.082004 | 48.5224 | 102.9103 | 25.1053 | 55.6466 | 11.9421 | 12.8577 | 29.0659 | 66.6398 | 29.891 | 55.0715 | 2.1209 | 2.2165 | 1.0767 | 2.2927 | 1.8424 | 28.9053 | 58.6252 | 2.0282 | -831.6937 | -7864.9159 | -3957.2432 | -4991.2432 | -4958.9069
0.082337 | 47.0979 | 102.1151 | 25.0232 | 53.0248 | 10.6587 | 11.4033 | 28.6256 | 64.0668 | 29.6942 | 52.7905 | 2.1681 | 2.119 | 1.0699 | 2.2381 | 1.7778 | 28.2199 | 56.6801 | 2.0085 | -2387.9009 | -7873.2222 | -4367.7868 | -7726.4685 | -6849.9039
0.082671 | 46.1425 | 101.6688 | 24.1136 | 50.3458 | 10.0821 | 10.2735 | 29.606 | 62.0265 | 28.4225 | 50.3741 | 2.2034 | 2.0879 | 1.019 | 2.0951 | 1.7723 | 27.6734 | 54.9377 | 1.9852 | -1336.2754 | -8020.9072 | -3382.6617 | -6108.8234 | -7234.7844
0.083004 | 46.1389 | 101.1043 | 23.4448 | 47.2427 | 9.5034 | 9.2968 | 29.0435 | 59.4704 | 27.8773 | 47.6505 | 2.1913 | 2.0151 | 0.97826 | 2.0476 | 1.7093 | 27.2016 | 52.953 | 1.9467 | -1695.045 | -9318.7928 | -2932.9459 | -7675.8258 | -8178.8318
0.083337 | 45.6562 | 100.7656 | 23.2564 | 44.2234 | 8.561 | 8.5223 | 28.4832 | 57.1224 | 26.8478 | 45.2546 | 2.2071 | 1.9016 | 0.99548 | 2.0055 | 1.6856 | 26.5609 | 51.1777 | 1.9268 | -1017.3964 | -9066.6997 | -2325.8138 | -7051.3123 | -7194.8679
0.083671 | 45.4203 | 99.7848 | 23.4131 | 41.7728 | 7.9815 | 7.643 | 27.6819 | 54.7323 | 26.886 | 43.0356 | 2.1969 | 1.7842 | 0.95759 | 1.9772 | 1.6007 | 26.2766 | 49.3937 | 1.8798 | -2936.3383 | -7337.1976 | -2632.7275 | -7155.9012 | -6643.6617
0.084004 | 43.875 | 98.7371 | 22.625 | 38.9978 | 7.1591 | 7.1748 | 26.8792 | 52.7524 | 26.0864 | 40.8059 | 2.2504 | 1.7237 | 1.0022 | 1.9626 | 1.5643 | 25.3249 | 47.6936 | 1.8833 | -3146.3694 | -8333.3604 | -1405.7477 | -5945.6877 | -6695.8048
0.084338 | 43.8884 | 97.2819 | 21.945 | 36.8798 | 6.6934 | 6.7889 | 26.069 | 51.1151 | 25.4094 | 38.8712 | 2.2166 | 1.6806 | 1.0143 | 1.9608 | 1.5298 | 24.801 | 46.1874 | 1.8623 | -4356.7186 | -6341.3982 | -1155.4581 | -4902.009 | -5792.6377
0.084671 | 43.3112 | 95.3227 | 21.7427 | 34.8593 | 6.3534 | 6.1912 | 25.8644 | 49.0295 | 24.9656 | 37.0355 | 2.2009 | 1.6033 | 0.97447 | 1.8956 | 1.4835 | 24.4475 | 44.4876 | 1.8197 | -5883.4565 | -6067.6126 | -1794.9459 | -6263.1802 | -5512.5856
0.085004 | 42.6246 | 92.9481 | 21.2902 | 33.6094 | 6.1292 | 6.1315 | 25.8853 | 47.645 | 24.9993 | 35.4009 | 2.1806 | 1.5786 | 1.0004 | 1.8406 | 1.4161 | 24.1857 | 43.147 | 1.784 | -7131.015 | -3753.4985 | -179.4294 | -4157.5105 | -4908.6486
0.085338 | 42.0572 | 90.7166 | 22.0248 | 32.3272 | 5.9036 | 5.5339 | 25.9047 | 46.1365 | 23.8374 | 34.0315 | 2.157 | 1.4678 | 0.93737 | 1.781 | 1.4277 | 23.9455 | 41.7491 | 1.7435 | -6681.2246 | -3838.8323 | -1789.1048 | -4516.3892 | -4100.0299
0.085671 | 41.2532 | 88.2463 | 21.8084 | 31.2006 | 6.1475 | 4.8262 | 25.6913 | 44.5691 | 23.3976 | 32.532 | 2.1391 | 1.4307 | 0.78505 | 1.7348 | 1.3904 | 23.6596 | 40.2748 | 1.7023 | -7418.3273 | -3383.1982 | -2125.3423 | -4706.9459 | -4503.1051
0.086004 | 39.6184 | 85.8452 | 21.228 | 30.6436 | 5.6795 | 4.2013 | 25.716 | 43.3834 | 22.9605 | 30.8209 | 2.1668 | 1.4435 | 0.73973 | 1.687 | 1.3423 | 23.0405 | 38.9789 | 1.6918 | -7210.4865 | -1672.6697 | -1876.5165 | -3560.6216 | -5138.2763
0.086338 | 39.172 | 83.7183 | 21.0026 | 30.0309 | 5.447 | 3.8694 | 25.6188 | 42.2579 | 22.0432 | 29.3325 | 2.1372 | 1.4299 | 0.71036 | 1.6495 | 1.3307 | 22.6567 | 37.8418 | 1.6702 | -6367.7964 | -1834.518 | -993.6826 | -3369.7754 | -4456.4162
0.086671 | 38.7221 | 81.9126 | 21.0093 | 29.5566 | 5.6855 | 3.295 | 25.6401 | 41.0717 | 22.3046 | 28.6953 | 2.1154 | 1.4068 | 0.57954 | 1.6019 | 1.2865 | 22.6723 | 36.9062 | 1.6278 | -5422.5646 | -1424.2943 | -1724.9099 | -3562.3063 | -1913.4354
0.087004 | 39.1031 | 80.3258 | 19.8198 | 29.3508 | 5.1001 | 2.4739 | 26.0162 | 40.1567 | 22.0945 | 27.759 | 2.0542 | 1.4809 | 0.48507 | 1.5435 | 1.2564 | 22.4267 | 36.0133 | 1.6058 | -4765.1682 | -617.7598 | -2465.6396 | -2747.5916 | -2811.8529
0.087338 | 38.6496 | 78.8063 | 20.0563 | 29.205 | 6.0556 | 1.2555 | 25.5531 | 39.5176 | 22.5876 | 27.4225 | 2.039 | 1.4561 | 0.20733 | 1.5465 | 1.2141 | 22.5805 | 35.2414 | 1.5607 | -4549.5778 | -436.6287 | -3647.994 | -1913.6407 | -1007.2575
0.087671 | 39.0216 | 78.1034 | 19.0897 | 29.4557 | 6.5387 | 0.80485 | 26.032 | 39.0596 | 22.1362 | 26.7926 | 2.0015 | 1.543 | 0.12309 | 1.5004 | 1.2104 | 22.5636 | 34.8432 | 1.5442 | -2110.7117 | 752.6877 | -1353.3063 | -1375.4384 | -1891.7658
0.088004 | 39.871 | 77.4295 | 19.7948 | 29.6808 | 7.9576 | 0.85453 | 26.2703 | 38.7367 | 21.4359 | 26.1931 | 1.942 | 1.4994 | 0.10738 | 1.4745 | 1.2219 | 23.0659 | 34.5789 | 1.4991 | -2023.6607 | 675.961 | 149.1832 | -969.5856 | -1800.2703
0.088338 | 39.7752 | 77.2506 | 20.0263 | 30.069 | 8.1935 | 0.8707 | 26.2671 | 38.7299 | 20.7287 | 25.758 | 1.9422 | 1.5015 | 0.10627 | 1.4745 | 1.2426 | 22.9981 | 34.5357 | 1.5017 | -535.6108 | 1162.2754 | 48.4311 | -20.2605 | -1302.5509
0.088671 | 40.0331 | 77.634 | 20.7291 | 30.966 | 9.9711 | 0.92475 | 26.4945 | 39.1789 | 20.9731 | 25.3488 | 1.9392 | 1.4938 | 0.092743 | 1.4788 | 1.2086 | 23.6402 | 34.8105 | 1.4725 | 1151.3604 | 2693.7988 | 162.3033 | 1348.2102 | -1228.9399
0.089004 | 39.341 | 77.7891 | 21.7736 | 32.3891 | 10.9186 | 0.98252 | 26.7247 | 39.7254 | 20.863 | 24.4947 | 1.9773 | 1.4875 | 0.089986 | 1.4865 | 1.1741 | 23.9242 | 35.0762 | 1.4661 | 465.7778 | 4273.4715 | 173.4805 | 1641.3183 | -2564.976
0.089338 | 39.8342 | 77.8127 | 21.9995 | 33.0871 | 11.8624 | 1.6097 | 27.9 | 40.8913 | 21.5707 | 24.3926 | 1.9534 | 1.504 | 0.1357 | 1.4656 | 1.1308 | 24.6334 | 35.5587 | 1.4435 | 70.512 | 2090.0269 | 1877.9132 | 3490.521 | -305.5629
0.089671 | 39.3665 | 78.6694 | 22.6969 | 34.2813 | 13.2822 | 2.5498 | 27.8848 | 42.323 | 21.3282 | 24.4922 | 1.9984 | 1.5104 | 0.19197 | 1.5178 | 1.1484 | 24.9117 | 36.4631 | 1.4637 | 2572.6036 | 3586.021 | 2823.0841 | 4299.4535 | 299.033
0.090004 | 38.9022 | 79.0545 | 23.3985 | 35.3553 | 14.7045 | 4.1979 | 28.1023 | 44.0215 | 20.8537 | 23.9289 | 2.0321 | 1.511 | 0.28548 | 1.5665 | 1.1475 | 25.1922 | 37.3116 | 1.4811 | 1156.5526 | 3225.4354 | 4949.027 | 5100.5916 | -1691.6607
0.090338 | 38.5582 | 79.0272 | 24.2172 | 36.8288 | 15.7759 | 5.5183 | 28.0965 | 44.9828 | 20.2521 | 24.2478 | 2.0496 | 1.5208 | 0.34979 | 1.601 | 1.1973 | 25.38 | 38.121 | 1.502 | -81.7395 | 4411.521 | 3953.3982 | 2878.2635 | 954.9701
0.090671 | 38.2143 | 79.0441 | 24.8006 | 37.7201 | 16.8429 | 6.3097 | 28.6796 | 46.2975 | 20.4818 | 24.0968 | 2.0684 | 1.5209 | 0.37462 | 1.6143 | 1.1765 | 25.8038 | 38.6936 | 1.4995 | 50.7297 | 2676.5706 | 2376.7447 | 3947.9099 | -453.4294
0.091005 | 37.8684 | 79.0887 | 25.7395 | 38.8548 | 18.039 | 7.2844 | 29.1392 | 47.5603 | 19.882 | 24.0224 | 2.0885 | 1.5095 | 0.40382 | 1.6322 | 1.2082 | 26.1336 | 39.3621 | 1.5062 | 133.6527 | 3397.2844 | 2918.1946 | 3780.994 | -222.982
0.091338 | 37.2843 | 79.3065 | 26.0841 | 40.0198 | 19.471 | 8.3696 | 29.4971 | 48.1104 | 20.3488 | 24.0622 | 2.1271 | 1.5343 | 0.42985 | 1.631 | 1.1825 | 26.5371 | 39.9737 | 1.5063 | 653.9489 | 3498.5045 | 3258.6907 | 1651.7838 | 119.6697
0.091671 | 36.8207 | 79.0883 | 26.0827 | 40.4142 | 20.5475 | 9.4037 | 31.1609 | 48.7459 | 19.8716 | 23.9476 | 2.1479 | 1.5495 | 0.45766 | 1.5643 | 1.2051 | 26.8967 | 40.3199 | 1.4991 | -655.1111 | 1184.4384 | 3105.5165 | 1908.4565 | -344.2913
0.092005 | 37.0746 | 79.4543 | 26.792 | 41.1049 | 20.4301 | 10.4517 | 30.335 | 48.3905 | 20.3465 | 23.64 | 2.1431 | 1.5342 | 0.51158 | 1.5952 | 1.1619 | 26.9956 | 40.6083 | 1.5043 | 1095.5479 | 2067.8952 | 3137.7725 | -1064.0569 | -920.9222
0.092338 | 36.3691 | 79.1049 | 26.9091 | 41.5866 | 21.6194 | 11.0121 | 31.4128 | 48.3072 | 20.3385 | 23.8955 | 2.1751 | 1.5454 | 0.50936 | 1.5378 | 1.1749 | 27.3298 | 40.7813 | 1.4922 | -1049.2102 | 1446.6937 | 1682.9429 | -250.2553 | 767.3063
0.092671 | 36.6189 | 79.2002 | 28.5779 | 41.8783 | 22.2196 | 11.1819 | 32.2528 | 47.9824 | 21.4084 | 23.8419 | 2.1628 | 1.4654 | 0.50325 | 1.4877 | 1.1137 | 28.2155 | 40.8169 | 1.4466 | 286.1532 | 876.021 | 509.8438 | -975.2402 | -160.8438
0.093005 | 36.2753 | 79.0731 | 29.8946 | 42.0889 | 24.0098 | 12.75 | 33.5726 | 47.2913 | 20.6894 | 23.8709 | 2.1798 | 1.4079 | 0.53103 | 1.4086 | 1.1538 | 28.8883 | 41.0148 | 1.4198 | -380.3862 | 630.4012 | 4694.8713 | -2069.1856 | 86.6916
0.093338 | 36.4074 | 78.6271 | 30.8513 | 42.687 | 25.6613 | 14.1175 | 35.0119 | 46.7369 | 21.1598 | 24.0698 | 2.1596 | 1.3836 | 0.55015 | 1.3349 | 1.1375 | 29.8184 | 41.2476 | 1.3833 | -1339.5045 | 1795.985 | 4106.6517 | -1664.8889 | 597.4084
0.093671 | 36.6616 | 77.5992 | 32.2861 | 42.9001 | 26.379 | 15.0869 | 37.1599 | 46.2573 | 22.3512 | 23.8247 | 2.1166 | 1.3287 | 0.57193 | 1.2448 | 1.0659 | 30.9676 | 41.1336 | 1.3283 | -3086.7838 | 640.0991 | 2910.961 | -1440.1952 | -736.021
0.094005 | 36.7973 | 76.2254 | 33.4879 | 42.6111 | 27.8012 | 16.5461 | 38.358 | 45.4475 | 23.768 | 24.4743 | 2.0715 | 1.2724 | 0.59516 | 1.1848 | 1.0297 | 32.0425 | 41.0609 | 1.2815 | -4113.0719 | -865.3234 | 4369.0449 | -2424.5389 | 1944.8443
0.094338 | 38.251 | 74.4113 | 34.9244 | 43.0397 | 29.2314 | 17.7 | 39.5496 | 44.8323 | 24.4821 | 24.3871 | 1.9453 | 1.2324 | 0.60551 | 1.1336 | 0.99612 | 33.2877 | 40.8741 | 1.2279 | -5447.5946 | 1287.0571 | 3465.1021 | -1847.4625 | -261.7267
0.094671 | [10 empty] | #DIV/0! | #DIV/0! | #DIV/0! | #DIV/0! | #DIV/0! | #DIV/0! | #DIV/0! | #DIV/0! | -223457.4805 | -129248.2853 | -53153.1862 | -134631.5495 | -73234.6757
0.095005 | [10 empty] | #DIV/0! | #DIV/0! | #DIV/0! | #DIV/0! | #DIV/0! | #DIV/0! | #DIV/0! | #DIV/0! | 0 | 0 | 0 | 0 | 0
0.095338 | [10 empty] | #DIV/0! | #DIV/0! | #DIV/0! | #DIV/0! | #DIV/0! | #DIV/0! | #DIV/0! | #DIV/0! | 0 | 0 | 0 | 0 | 0
0.095671 | [10 empty] | #DIV/0! | #DIV/0! | #DIV/0! | #DIV/0! | #DIV/0! | #DIV/0! | #DIV/0! | #DIV/0! | 0 | 0 | 0 | 0 | 0
0.096005 | [10 empty] | #DIV/0! | #DIV/0! | #DIV/0! | #DIV/0! | #DIV/0! | #DIV/0! | #DIV/0! | #DIV/0! | 0 | 0 | 0 | 0 | 0
0.096338 | [10 empty] | #DIV/0! | #DIV/0! | #DIV/0! | #DIV/0! | #DIV/0! | #DIV/0! | #DIV/0! | #DIV/0! | 0 | 0 | 0 | 0 | 0
0.096671 | [10 empty] | #DIV/0! | #DIV/0! | #DIV/0! | #DIV/0! | #DIV/0! | #DIV/0! | #DIV/0! | #DIV/0! | 0 | 0 | 0 | 0 | 0
0.097005 | [10 empty] | #DIV/0! | #DIV/0! | #DIV/0! | #DIV/0! | #DIV/0! | #DIV/0! | #DIV/0! | #DIV/0! | 0 | 0 | 0 | 0 | 0
0.097338 | [10 empty] | #DIV/0! | #DIV/0! | #DIV/0! | #DIV/0! | #DIV/0! | #DIV/0! | #DIV/0! | #DIV/0! | 0 | 0 | 0 | 0 | 0
0.097672 | [10 empty] | #DIV/0! | #DIV/0! | #DIV/0! | #DIV/0! | #DIV/0! | #DIV/0! | #DIV/0! | #DIV/0! | 0 | 0 | 0 | 0 | 0
0.098005 | [10 empty] | #DIV/0! | #DIV/0! | #DIV/0! | #DIV/0! | #DIV/0! | #DIV/0! | #DIV/0! | #DIV/0! | 0 | 0 | 0 | 0 | 0
0.098338 | [10 empty] | #DIV/0! | #DIV/0! | #DIV/0! | #DIV/0! | #DIV/0! | #DIV/0! | #DIV/0! | #DIV/0! | 0 | 0 | 0 | 0 | 0
0.098672 | [10 empty] | #DIV/0! | #DIV/0! | #DIV/0! | #DIV/0! | #DIV/0! | #DIV/0! | #DIV/0! | #DIV/0! | 0 | 0 | 0 | 0 | 0
0.099005 | [10 empty] | #DIV/0! | #DIV/0! | #DIV/0! | #DIV/0! | #DIV/0! | #DIV/0! | #DIV/0! | #DIV/0! | 0 | 0 | 0 | 0 | 0
0.099338 | [10 empty] | #DIV/0! | #DIV/0! | #DIV/0! | #DIV/0! | #DIV/0! | #DIV/0! | #DIV/0! | #DIV/0! | 0 | 0 | 0 | 0 | 0
0.099672 | [10 empty] | #DIV/0! | #DIV/0! | #DIV/0! | #DIV/0! | #DIV/0! | #DIV/0! | #DIV/0! | #DIV/0! | 0 | 0 | 0 | 0 | 0
0.1 | [10 empty] | #DIV/0! | #DIV/0! | #DIV/0! | #DIV/0! | #DIV/0! | #DIV/0! | #DIV/0! | #DIV/0! | 0 | 0 | 0 | 0 | 0
0.10034 | [10 empty] | #DIV/0! | #DIV/0! | #DIV/0! | #DIV/0! | #DIV/0! | #DIV/0! | #DIV/0! | #DIV/0! | 0 | 0 | 0 | 0 | 0
0.10067 | [10 empty] | #DIV/0! | #DIV/0! | #DIV/0! | #DIV/0! | #DIV/0! | #DIV/0! | #DIV/0! | #DIV/0! | 0 | 0 | 0 | 0 | 0
0.101 | [10 empty] | #DIV/0! | #DIV/0! | #DIV/0! | #DIV/0! | #DIV/0! | #DIV/0! | #DIV/0! | #DIV/0! | 0 | 0 | 0 | 0 | 0
0.10134 | [10 empty] | #DIV/0! | #DIV/0! | #DIV/0! | #DIV/0! | #DIV/0! | #DIV/0! | #DIV/0! | #DIV/0! | 0 | 0 | 0 | 0 | 0
0.10167 | [10 empty] | #DIV/0! | #DIV/0! | #DIV/0! | #DIV/0! | #DIV/0! | #DIV/0! | #DIV/0! | #DIV/0! | 0 | 0 | 0 | 0 | 0
0.102 | [10 empty] | #DIV/0! | #DIV/0! | #DIV/0! | #DIV/0! | #DIV/0! | #DIV/0! | #DIV/0! | #DIV/0! | 0 | 0 | 0 | 0 | 0
0.10234 | [10 empty] | #DIV/0! | #DIV/0! | #DIV/0! | #DIV/0! | #DIV/0! | #DIV/0! | #DIV/0! | #DIV/0! | 0 | 0 | 0 | 0 | 0
0.10267 | [10 empty] | #DIV/0! | #DIV/0! | #DIV/0! | #DIV/0! | #DIV/0! | #DIV/0! | #DIV/0! | #DIV/0! | 0 | 0 | 0 | 0 | 0
0.103 | [10 empty] | #DIV/0! | #DIV/0! | #DIV/0! | #DIV/0! | #DIV/0! | #DIV/0! | #DIV/0! | #DIV/0! | 0 | 0 | 0 | 0 | 0
0.10334 | [10 empty] | #DIV/0! | #DIV/0! | #DIV/0! | #DIV/0! | #DIV/0! | #DIV/0! | #DIV/0! | #DIV/0! | 0 | 0 | 0 | 0 | 0
0.10367 | [10 empty] | #DIV/0! | #DIV/0! | #DIV/0! | #DIV/0! | #DIV/0! | #DIV/0! | #DIV/0! | #DIV/0! | 0 | 0 | 0 | 0 | 0
0.10401 | [10 empty] | #DIV/0! | #DIV/0! | #DIV/0! | #DIV/0! | #DIV/0! | #DIV/0! | #DIV/0! | #DIV/0! | 0 | 0 | 0 | 0 | 0
0.10434 | [10 empty] | #DIV/0! | #DIV/0! | #DIV/0! | #DIV/0! | #DIV/0! | #DIV/0! | #DIV/0! | #DIV/0! | 0 | 0 | 0 | 0 | 0
0.10467 | [10 empty] | #DIV/0! | #DIV/0! | #DIV/0! | #DIV/0! | #DIV/0! | #DIV/0! | #DIV/0! | #DIV/0! | 0 | 0 | 0 | 0 | 0
0.10501 | [10 empty] | #DIV/0! | #DIV/0! | #DIV/0! | #DIV/0! | #DIV/0! | #DIV/0! | #DIV/0! | #DIV/0! | 0 | 0 | 0 | 0 | 0
0.10534 | [10 empty] | #DIV/0! | #DIV/0! | #DIV/0! | #DIV/0! | #DIV/0! | #DIV/0! | #DIV/0! | #DIV/0! | 0 | 0 | 0 | 0 | 0
0.10567 | [10 empty] | #DIV/0! | #DIV/0! | #DIV/0! | #DIV/0! | #DIV/0! | #DIV/0! | #DIV/0! | #DIV/0! | 0 | 0 | 0 | 0 | 0
0.10601 | [10 empty] | #DIV/0! |  | #DIV/0! | #DIV/0! | #DIV/0! | #DIV/0! | #DIV/0! | #DIV/0! | 0 | 0 | 0 | 0 | 0
0.10634 | [10 empty] | #DIV/0! |  | #DIV/0! | #DIV/0! | #DIV/0! | #DIV/0! | #DIV/0! | #DIV/0! | 0 | 0 | 0 | 0 | 0
0.10667 | [10 empty] | #DIV/0! |  | #DIV/0! | #DIV/0! | #DIV/0! | #DIV/0! | #DIV/0! | #DIV/0! | 0 | 0 | 0 | 0 | 0
0.10701 | [10 empty] | #DIV/0! |  | #DIV/0! | #DIV/0! | #DIV/0! | #DIV/0! | #DIV/0! | #DIV/0!
0.10734 | [10 empty] | #DIV/0! |  | #DIV/0! | #DIV/0! | #DIV/0! | #DIV/0! | #DIV/0! | #DIV/0!
0.10767 | [10 empty] | #DIV/0! |  | #DIV/0! | #DIV/0! | #DIV/0! | #DIV/0! | #DIV/0! | #DIV/0!
0.10801 | [10 empty] | #DIV/0! |  | #DIV/0! | #DIV/0! | #DIV/0! | #DIV/0! | #DIV/0! | #DIV/0!
0.10834 | [10 empty] | #DIV/0! |  |  | #DIV/0! | #DIV/0! | #DIV/0! | #DIV/0! | #DIV/0!

## Acc
Time | ah1 | dh1 | ah2 | dh2 | ah3 | dh3 | ah4 | dh4 | ah5 | dh5 | DISPL1 | DISPL2 | DISPL3 | DISPL4 | DISPL5
0 | 0.054136 | 5.889e-08 | 0.09361 | 1.0183e-07 | 0.06306 | 6.8598e-08 | 0.084904 | 9.236e-08 | 0.077508 | 8.4315e-08
0.00033333 | 0.059023 | 1.8199e-07 | 0.090715 | 3.0234e-07 | 0.059897 | 2.0235e-07 | 0.084314 | 2.7644e-07 | 0.074963 | 2.5018e-07
0.00066667 | 0.063466 | 3.7412e-07 | 0.086232 | 5.9666e-07 | 0.057529 | 3.9869e-07 | 0.084418 | 5.5235e-07 | 0.07193 | 4.9428e-07
0.001 | 0.067016 | 6.3916e-07 | 0.080413 | 9.7846e-07 | 0.055585 | 6.5549e-07 | 0.08506 | 9.2079e-07 | 0.068384 | 8.1278e-07
0.0013333 | 0.068136 | 9.7832e-07 | 0.073694 | 1.4404e-06 | 0.053409 | 9.7039e-07 | 0.086085 | 1.3829e-06 | 0.064392 | 1.2013e-06
0.0016667 | 0.063516 | 1.3866e-06 | 0.06653 | 1.9747e-06 | 0.050498 | 1.3402e-06 | 0.087205 | 1.9398e-06 | 0.060045 | 1.6552e-06
0.002 | 0.048526 | 1.8476e-06 | 0.05913 | 2.5734e-06 | 0.0455 | 1.7596e-06 | 0.08792 | 2.5924e-06 | 0.054895 | 2.1688e-06
0.0023333 | 0.01967 | 2.3301e-06 | 0.051221 | 3.2278e-06 | 0.031899 | 2.2136e-06 | 0.087733 | 3.3404e-06 | 0.046482 | 2.7329e-06
0.0026667 | -0.020988 | 2.7897e-06 | 0.041742 | 3.9276e-06 | -0.009295 | 2.6575e-06 | 0.086675 | 4.1828e-06 | 0.027674 | 3.3272e-06
0.003 | -0.06114 | 3.1828e-06 | 0.027617 | 4.6574e-06 | -0.11557 | 2.9757e-06 | 0.084852 | 5.1174e-06 | -0.017331 | 3.9026e-06
0.0033333 | -0.07721 | 3.4919e-06 | 0.000366 | 5.3876e-06 | -0.34038 | 2.9236e-06 | 0.078546 | 6.1374e-06 | -0.11816 | 4.3494e-06
0.0036667 | -0.041527 | 3.7558e-06 | -0.058781 | 6.0539e-06 | -0.73648 | 2.0704e-06 | 0.052582 | 7.2147e-06 | -0.32332 | 4.4446e-06
0.004 | 0.061769 | 4.0869e-06 | -0.18102 | 6.5233e-06 | -1.3283 | -2.2786e-07 | -0.02603 | 8.2636e-06 | -0.70099 | 3.7771e-06
0.0043333 | 0.21883 | 4.6561e-06 | -0.40388 | 6.5533e-06 | -2.0882 | -4.7977e-06 | -0.20531 | 9.0893e-06 | -1.3281 | 1.665e-06
0.0046667 | 0.37648 | 5.6348e-06 | -0.7563 | 5.7606e-06 | -2.9345 | -1.256e-05 | -0.53263 | 9.3355e-06 | -2.2639 | -2.9099e-06
0.005 | 0.44691 | 7.0997e-06 | -1.2425 | 3.6163e-06 | -3.7613 | -2.4413e-05 | -1.0317 | 8.4594e-06 | -3.5159 | -1.1309e-05
0.0053333 | 0.32531 | 8.9185e-06 | -1.837 | -5.2631e-07 | -4.4842 | -4.1145e-05 | -1.6857 | 5.7495e-06 | -5.0161 | -2.5166e-05
0.0056667 | -0.085541 | 1.0644e-05 | -2.4994 | -7.3878e-06 | -5.0742 | -6.3396e-05 | -2.4396 | 3.8578e-07 | -6.6275 | -4.6232e-05
0.006 | -0.84865 | 1.1447e-05 | -3.2009 | -1.7731e-05 | -5.5562 | -9.1692e-05 | -3.2234 | -8.4845e-06 | -8.1816 | -7.6197e-05
0.0063333 | -1.9675 | 1.0109e-05 | -3.9461 | -3.2367e-05 | -5.9693 | -0.000126 | -3.9833 | -2.1688e-05 | -9.531 | -0.000117
0.0066667 | -3.365 | 5.1106e-06 | -4.7697 | -5.2192e-05 | -6.3124 | -0.000168 | -4.6977 | -4.0001e-05 | -10.5892 | -0.000168
0.007 | -4.8736 | -5.1893e-06 | -5.7027 | -7.822e-05 | -6.5034 | -0.000217 | -5.3656 | -6.4152e-05 | -11.3377 | -0.000233
0.0073333 | -6.2407 | -2.2278e-05 | -6.7241 | -0.000112 | -6.3762 | -0.000273 | -5.9691 | -9.4795e-05 | -11.7996 | -0.00031
0.0076667 | -7.1531 | -4.7148e-05 | -7.7221 | -0.000153 | -5.7176 | -0.000334 | -6.4314 | -0.000132 | -11.9947 | -0.0004
0.008 | -7.2757 | -7.9933e-05 | -8.4874 | -0.000204 | -4.3299 | -0.000401 | -6.5984 | -0.000177 | -11.897 | -0.000503
0.0083333 | -6.3029 | -0.00012 | -8.7448 | -0.000265 | -2.0995 | -0.00047 | -6.2584 | -0.000229 | -11.4127 | -0.000618
0.0086667 | -4.0282 | -0.000164 | -8.2159 | -0.000334 | 0.94242 | -0.000538 | -5.1998 | -0.000286 | -10.3915 | -0.000745
0.009 | -0.43156 | -0.000208 | -6.6967 | -0.000411 | 4.5767 | -0.000601 | -3.2889 | -0.000347 | -8.6759 | -0.000881
0.0093333 | 4.2385 | -0.000248 | -4.1333 | -0.000492 | 8.3892 | -0.000654 | -0.54364 | -0.000408 | -6.1779 | -0.001024
0.0096667 | 9.4313 | -0.000278 | -0.67963 | -0.000574 | 11.8211 | -0.000695 | 2.8197 | -0.000467 | -2.9609 | -0.00117
0.01 | 14.3486 | -0.000292 | 3.2855 | -0.000652 | 14.2806 | -0.000721 | 6.387 | -0.000518 | 0.70436 | -0.001315
0.010333 | 18.0944 | -0.000286 | 7.2052 | -0.000723 | 15.2865 | -0.000729 | 9.6067 | -0.000559 | 4.3416 | -0.001456
0.010667 | 19.8852 | -0.000259 | 10.4551 | -0.000782 | 14.5941 | -0.000722 | 11.9072 | -0.000587 | 7.3437 | -0.001589
0.011 | 19.2562 | -0.00021 | 12.4904 | -0.000828 | 12.261 | -0.000702 | 12.8429 | -0.000601 | 9.1135 | -0.001711
0.011333 | 16.1959 | -0.000145 | 12.9795 | -0.000859 | 8.635 | -0.000672 | 12.2216 | -0.000602 | 9.231 | -0.001824
0.011667 | 11.1634 | -6.6508e-05 | 11.88 | -0.000878 | 4.2768 | -0.000637 | 10.1663 | -0.000592 | 7.5925 | -0.001928
0.012 | 4.9821 | 1.6922e-05 | 9.4367 | -0.000886 | -0.15644 | -0.000603 | 7.087 | -0.000574 | 4.4704 | -0.002028
0.012333 | -1.3527 | 9.8882e-05 | 6.11 | -0.000888 | -4.0404 | -0.000573 | 3.5723 | -0.000552 | 0.47027 | -0.002127
0.012667 | -6.8926 | 0.000173 | 2.4646 | -0.000887 | -6.9005 | -0.000551 | 0.24102 | -0.00053 | -3.6048 | -0.00223
0.013 | -10.9215 | 0.000236 | -0.94887 | -0.000886 | -8.4905 | -0.000537 | -2.3999 | -0.00051 | -6.9424 | -0.00234
0.013333 | -13.0687 | 0.000284 | -3.6944 | -0.00089 | -8.8178 | -0.000534 | -4.053 | -0.000495 | -8.9139 | -0.002461
0.013667 | -13.334 | 0.000318 | -5.5156 | -0.0009 | -8.1112 | -0.000539 | -4.6661 | -0.000485 | -9.2189 | -0.002591
0.014 | -12.0341 | 0.000339 | -6.3562 | -0.000917 | -6.7459 | -0.000551 | -4.404 | -0.00048 | -7.9441 | -0.00273
0.014333 | -9.6929 | 0.000349 | -6.3359 | -0.000941 | -5.1451 | -0.00057 | -3.5744 | -0.000478 | -5.5188 | -0.002875
0.014667 | -6.9103 | 0.000352 | -5.6952 | -0.000971 | -3.6837 | -0.000592 | -2.5294 | -0.00048 | -2.5848 | -0.003022
0.015 | -4.2408 | 0.00035 | -4.7249 | -0.001006 | -2.6162 | -0.000617 | -1.5753 | -0.000483 | 0.17915 | -0.00317
0.015333 | -2.1023 | 0.000346 | -3.6995 | -0.001045 | -2.0431 | -0.000644 | -0.91 | -0.000487 | 2.2242 | -0.003315
0.015667 | -0.72768 | 0.000341 | -2.8267 | -0.001088 | -1.9196 | -0.000673 | -0.60063 | -0.000492 | 3.2465 | -0.003457
0.016 | -0.15794 | 0.000336 | -2.2201 | -0.001132 | -2.0979 | -0.000705 | -0.59685 | -0.000497 | 3.2268 | -0.003595
0.016333 | -0.27192 | 0.00033 | -1.8982 | -0.001179 | -2.3841 | -0.000739 | -0.77085 | -0.000503 | 2.3928 | -0.00373
0.016667 | -0.84131 | 0.000324 | -1.8041 | -0.001228 | -2.5944 | -0.000776 | -0.96819 | -0.000511 | 1.1261 | -0.003864
0.017 | -1.5955 | 0.000316 | -1.8384 | -0.001278 | -2.5955 | -0.000816 | -1.0546 | -0.000519 | -0.15517 | -0.003999
0.017333 | -2.2818 | 0.000305 | -1.8938 | -0.001331 | -2.3251 | -0.000858 | -0.94716 | -0.000528 | -1.102 | -0.004134
0.017667 | -2.7109 | 0.000292 | -1.8833 | -0.001386 | -1.7907 | -0.000902 | -0.6254 | -0.000539 | -1.5032 | -0.004271
0.018 | -2.7827 | 0.000275 | -1.7561 | -0.001443 | -1.0556 | -0.000948 | -0.12467 | -0.000549 | -1.3076 | -0.00441
0.018333 | -2.4917 | 0.000256 | -1.5015 | -0.001501 | -0.21792 | -0.000993 | 0.48158 | -0.000559 | -0.60547 | -0.004549
0.018667 | -1.9146 | 0.000234 | -1.1425 | -0.00156 | 0.61147 | -0.001038 | 1.1037 | -0.000567 | 0.41686 | -0.004688
0.019 | -1.1842 | 0.000212 | -0.72367 | -0.001621 | 1.3293 | -0.001082 | 1.6562 | -0.000574 | 1.5326 | -0.004825
0.019333 | -0.4554 | 0.000189 | -0.29826 | -0.001682 | 1.856 | -0.001124 | 2.0731 | -0.000578 | 2.5258 | -0.00496
0.019667 | 0.13041 | 0.000166 | 0.082341 | -0.001742 | 2.1477 | -0.001163 | 2.3159 | -0.00058 | 3.2298 | -0.005091
0.02 | 0.47462 | 0.000143 | 0.37586 | -0.001802 | 2.2011 | -0.0012 | 2.376 | -0.00058 | 3.5497 | -0.005218
0.020333 | 0.53861 | 0.000121 | 0.55433 | -0.001862 | 2.0528 | -0.001234 | 2.2718 | -0.000577 | 3.4688 | -0.005341
0.020667 | 0.34487 | 9.9701e-05 | 0.6085 | -0.001921 | 1.7694 | -0.001267 | 2.0439 | -0.000571 | 3.0427 | -0.005461
0.021 | -0.037661 | 7.8141e-05 | 0.55085 | -0.001979 | 1.4327 | -0.001298 | 1.7467 | -0.000564 | 2.3821 | -0.005578
0.021333 | -0.51812 | 5.6017e-05 | 0.41498 | -0.002037 | 1.1214 | -0.001328 | 1.439 | -0.000555 | 1.6264 | -0.005694
0.021667 | -1.0078 | 3.2797e-05 | 0.24915 | -0.002095 | 0.89627 | -0.001357 | 1.1725 | -0.000545 | 0.91482 | -0.005809
0.022 | -1.4347 | 8.0161e-06 | 0.10512 | -0.002152 | 0.79365 | -0.001385 | 0.98303 | -0.000534 | 0.35905 | -0.005923
0.022333 | -1.7456 | -1.8664e-05 | 0.026911 | -0.002209 | 0.82766 | -0.001412 | 0.88641 | -0.000522 | 0.026858 | -0.006037
0.022667 | -1.9001 | -4.741e-05 | 0.044414 | -0.002267 | 0.99786 | -0.001438 | 0.88175 | -0.000509 | -0.061353 | -0.006151
0.023 | -1.8654 | -7.8186e-05 | 0.17405 | -0.002324 | 1.2962 | -0.001463 | 0.96092 | -0.000495 | 0.076276 | -0.006266
0.023333 | -1.6155 | -0.000111 | 0.42392 | -0.002381 | 1.7087 | -0.001485 | 1.1188 | -0.00048 | 0.39855 | -0.006379
0.023667 | -1.1363 | -0.000144 | 0.79856 | -0.002437 | 2.2133 | -0.001506 | 1.3588 | -0.000463 | 0.8569 | -0.006492
0.024 | -0.43073 | -0.000179 | 1.2992 | -0.002491 | 2.7792 | -0.001523 | 1.6908 | -0.000444 | 1.4067 | -0.006603
0.024333 | 0.48012 | -0.000212 | 1.9199 | -0.002544 | 3.3702 | -0.001537 | 2.1243 | -0.000423 | 2.0128 | -0.006712
0.024667 | 1.5625 | -0.000244 | 2.6426 | -0.002593 | 3.9541 | -0.001546 | 2.6599 | -0.000399 | 2.6506 | -0.006819
0.025 | 2.7757 | -0.000273 | 3.4365 | -0.002639 | 4.509 | -0.001551 | 3.286 | -0.000372 | 3.3041 | -0.006921
0.025333 | 4.0714 | -0.000298 | 4.2629 | -0.00268 | 5.0228 | -0.00155 | 3.9782 | -0.00034 | 3.9605 | -0.00702
0.025667 | 5.3851 | -0.000317 | 5.081 | -0.002716 | 5.4854 | -0.001543 | 4.6996 | -0.000303 | 4.603 | -0.007113
0.026 | 6.6258 | -0.000328 | 5.8517 | -0.002745 | 5.8776 | -0.001529 | 5.3995 | -0.000261 | 5.2007 | -0.007201
0.026333 | 7.677 | -0.000331 | 6.5332 | -0.002767 | 6.1637 | -0.001509 | 6.0116 | -0.000212 | 5.7016 | -0.007282
0.026667 | 8.4133 | -0.000325 | 7.0734 | -0.002781 | 6.2911 | -0.001482 | 6.4573 | -0.000155 | 6.0333 | -0.007357
0.027 | 8.7262 | -0.00031 | 7.4073 | -0.002788 | 6.1975 | -0.001449 | 6.6547 | -9.1708e-05 | 6.1136 | -0.007425
0.027333 | 8.548 | -0.000285 | 7.4632 | -0.002786 | 5.8222 | -0.001409 | 6.5342 | -2.1079e-05 | 5.8689 | -0.007487
0.027667 | 7.8633 | -0.000252 | 7.179 | -0.002776 | 5.1197 | -0.001363 | 6.0519 | 5.6134e-05 | 5.2554 | -0.007543
0.028 | 6.708 | -0.000211 | 6.5196 | -0.00276 | 4.0736 | -0.001313 | 5.1994 | 0.000139 | 4.2742 | -0.007595
0.028333 | 5.1605 | -0.000165 | 5.491 | -0.002737 | 2.7084 | -0.00126 | 4.0076 | 0.000226 | 2.9782 | -0.007643
0.028667 | 3.3315 | -0.000115 | 4.145 | -0.00271 | 1.0964 | -0.001206 | 2.5462 | 0.000316 | 1.4658 | -0.007689
0.029 | 1.355 | -6.3609e-05 | 2.5738 | -0.00268 | -0.64486 | -0.001153 | 0.91783 | 0.000407 | -0.13424 | -0.007736
0.029333 | -0.62173 | -1.2929e-05 | 0.89546 | -0.002649 | -2.3687 | -0.001102 | -0.75353 | 0.000497 | -1.6852 | -0.007785
0.029667 | -2.451 | 3.5084e-05 | -0.76506 | -0.002619 | -3.9235 | -0.001055 | -2.3405 | 0.000585 | -3.0619 | -0.007837
0.03 | -4.0001 | 7.8746e-05 | -2.2927 | -0.002592 | -5.1781 | -0.001015 | -3.7306 | 0.000669 | -4.164 | -0.007893
0.030333 | -5.1669 | 0.000117 | -3.5936 | -0.002568 | -6.0416 | -0.00098 | -4.8402 | 0.000747 | -4.9214 | -0.007955
0.030667 | -5.8914 | 0.000148 | -4.5993 | -0.002549 | -6.4719 | -0.000953 | -5.6203 | 0.000819 | -5.2962 | -0.008023
0.031 | -6.1616 | 0.000173 | -5.2683 | -0.002536 | -6.4766 | -0.000933 | -6.0561 | 0.000885 | -5.2826 | -0.008096
0.031333 | -6.0129 | 0.000192 | -5.5875 | -0.00253 | -6.1071 | -0.000919 | -6.1633 | 0.000944 | -4.9073 | -0.008175
0.031667 | -5.5221 | 0.000204 | -5.5732 | -0.002529 | -5.449 | -0.000911 | -5.9824 | 0.000996 | -4.228 | -0.008258
0.032 | -4.795 | 0.000211 | -5.2709 | -0.002534 | -4.6094 | -0.000909 | -5.5735 | 0.001042 | -3.329 | -0.008345
0.032333 | -3.9507 | 0.000214 | -4.7504 | -0.002544 | -3.7025 | -0.00091 | -5.0093 | 0.001083 | -2.3123 | -0.008434
0.032667 | -3.1033 | 0.000214 | -4.0953 | -0.002558 | -2.8355 | -0.000914 | -4.3667 | 0.001119 | -1.2851 | -0.008525
0.033 | -2.347 | 0.000211 | -3.3898 | -0.002577 | -2.0963 | -0.000921 | -3.7194 | 0.001151 | -0.34523 | -0.008616
0.033333 | -1.7457 | 0.000206 | -2.7062 | -0.002598 | -1.5434 | -0.000929 | -3.1291 | 0.00118 | 0.43271 | -0.008707
0.033667 | -1.3283 | 0.000199 | -2.0957 | -0.002621 | -1.2004 | -0.000939 | -2.6405 | 0.001206 | 1.0066 | -0.008797
0.034 | -1.0903 | 0.000192 | -1.5857 | -0.002647 | -1.0547 | -0.00095 | -2.2766 | 0.001229 | 1.3703 | -0.008885
0.034333 | -0.99963 | 0.000183 | -1.1819 | -0.002673 | -1.0626 | -0.000962 | -2.0385 | 0.00125 | 1.5503 | -0.008971
0.034667 | -1.0056 | 0.000173 | -0.87329 | -0.0027 | -1.1607 | -0.000975 | -1.9075 | 0.001269 | 1.597 | -0.009056
0.035 | -1.0509 | 0.000162 | -0.64044 | -0.002729 | -1.2819 | -0.00099 | -1.8513 | 0.001286 | 1.5719 | -0.009139
0.035333 | -1.0828 | 0.00015 | -0.46198 | -0.002757 | -1.372 | -0.001006 | -1.8321 | 0.001301 | 1.535 | -0.00922
0.035667 | -1.0638 | 0.000137 | -0.32023 | -0.002786 | -1.4015 | -0.001024 | -1.8156 | 0.001315 | 1.5332 | -0.0093
0.036 | -0.9766 | 0.000123 | -0.20381 | -0.002815 | -1.3673 | -0.001043 | -1.777 | 0.001326 | 1.5927 | -0.009378
0.036333 | -0.82385 | 0.000107 | -0.10714 | -0.002845 | -1.285 | -0.001063 | -1.7036 | 0.001335 | 1.7164 | -0.009454
0.036667 | -0.62182 | 9.1508e-05 | -0.027766 | -0.002874 | -1.1767 | -0.001085 | -1.5928 | 0.001342 | 1.8861 | -0.009528
0.037 | -0.39179 | 7.5196e-05 | 0.037314 | -0.002903 | -1.0598 | -0.001108 | -1.4482 | 0.001348 | 2.0696 | -0.0096
0.037333 | -0.15238 | 5.8718e-05 | 0.094413 | -0.002933 | -0.94288 | -0.001132 | -1.2766 | 0.001353 | 2.2309 | -0.009669
0.037667 | 0.084352 | 4.2332e-05 | 0.15425 | -0.002962 | -0.82684 | -0.001157 | -1.0859 | 0.001356 | 2.3407 | -0.009736
0.038 | 0.31292 | 2.6286e-05 | 0.23107 | -0.002991 | -0.71065 | -0.001183 | -0.88414 | 0.001359 | 2.3844 | -0.0098
0.038333 | 0.53168 | 1.0819e-05 | 0.34001 | -0.003019 | -0.59644 | -0.001209 | -0.67892 | 0.001361 | 2.365 | -0.009862
0.038667 | 0.73904 | -3.8441e-06 | 0.49316 | -0.003047 | -0.49209 | -0.001236 | -0.47748 | 0.001362 | 2.2982 | -0.009921
0.039 | 0.93008 | -1.7496e-05 | 0.69443 | -0.003074 | -0.41048 | -0.001263 | -0.28713 | 0.001363 | 2.203 | -0.009978
0.039333 | 1.0941 | -2.9957e-05 | 0.93423 | -0.0031 | -0.36637 | -0.001291 | -0.11713 | 0.001363 | 2.0918 | -0.010032
0.039667 | 1.2142 | -4.1097e-05 | 1.186 | -0.003125 | -0.37292 | -0.001319 | 0.018977 | 0.001364 | 1.9645 | -0.010084
0.04 | 1.2698 | -5.0857e-05 | 1.4081 | -0.003148 | -0.43874 | -0.001348 | 0.10243 | 0.001365 | 1.8092 | -0.010135
0.040333 | 1.2409 | -5.9266e-05 | 1.5518 | -0.00317 | -0.56619 | -0.001377 | 0.11123 | 0.001366 | 1.6089 | -0.010183
0.040667 | 1.1142 | -6.6463e-05 | 1.5747 | -0.00319 | -0.75073 | -0.001407 | 0.025305 | 0.001367 | 1.3488 | -0.01023
0.041 | 0.88677 | -7.2696e-05 | 1.4527 | -0.003208 | -0.98147 | -0.001438 | -0.16689 | 0.001368 | 1.0219 | -0.010276
0.041333 | 0.56695 | -7.8311e-05 | 1.1872 | -0.003225 | -1.2427 | -0.001471 | -0.4633 | 0.001368 | 0.63011 | -0.010322
0.041667 | 0.17272 | -8.3739e-05 | 0.80317 | -0.003241 | -1.5165 | -0.001505 | -0.84676 | 0.001367 | 0.18284 | -0.010367
0.042 | -0.27184 | -8.9463e-05 | 0.341 | -0.003257 | -1.7862 | -0.001541 | -1.2875 | 0.001365 | -0.30588 | -0.010412
0.042333 | -0.73982 | -9.5991e-05 | -0.15426 | -0.003273 | -2.0396 | -0.001579 | -1.748 | 0.001362 | -0.81845 | -0.010459
0.042667 | -1.2037 | -0.000104 | -0.64218 | -0.00329 | -2.2701 | -0.00162 | -2.1892 | 0.001355 | -1.3331 | -0.010507
0.043 | -1.6369 | -0.000113 | -1.0918 | -0.003307 | -2.477 | -0.001663 | -2.576 | 0.001346 | -1.8229 | -0.010556
0.043333 | -2.0158 | -0.000125 | -1.4825 | -0.003327 | -2.6622 | -0.00171 | -2.8823 | 0.001334 | -2.2567 | -0.010609
0.043667 | -2.3219 | -0.00014 | -1.8022 | -0.003348 | -2.8276 | -0.001759 | -3.0937 | 0.001318 | -2.6032 | -0.010664
0.044 | -2.5447 | -0.000157 | -2.0466 | -0.003372 | -2.9725 | -0.001812 | -3.2086 | 0.001299 | -2.8375 | -0.010722
0.044333 | -2.6837 | -0.000177 | -2.2195 | -0.003398 | -3.0931 | -0.001868 | -3.2362 | 0.001277 | -2.9471 | -0.010783
0.044667 | -2.7488 | -0.0002 | -2.3332 | -0.003426 | -3.1835 | -0.001927 | -3.1941 | 0.001251 | -2.9361 | -0.010848
0.045 | -2.7578 | -0.000226 | -2.4079 | -0.003458 | -3.2376 | -0.00199 | -3.1051 | 0.001221 | -2.824 | -0.010915
0.045333 | -2.7333 | -0.000255 | -2.4673 | -0.003492 | -3.252 | -0.002056 | -2.9939 | 0.001189 | -2.6419 | -0.010986
0.045667 | -2.6985 | -0.000287 | -2.5328 | -0.003528 | -3.2282 | -0.002127 | -2.8838 | 0.001153 | -2.425 | -0.011059
0.046 | -2.674 | -0.000322 | -2.6171 | -0.003568 | -3.1739 | -0.0022 | -2.7926 | 0.001114 | -2.2063 | -0.011135
0.046333 | -2.6739 | -0.000359 | -2.7201 | -0.00361 | -3.1019 | -0.002277 | -2.7296 | 0.001072 | -2.0118 | -0.011212
0.046667 | -2.7037 | -0.0004 | -2.8285 | -0.003656 | -3.0277 | -0.002357 | -2.6934 | 0.001027 | -1.8579 | -0.011292
0.047 | -2.7585 | -0.000444 | -2.918 | -0.003704 | -2.9651 | -0.00244 | -2.6725 | 0.00098 | -1.7509 | -0.011374
0.047333 | -2.8233 | -0.00049 | -2.9597 | -0.003756 | -2.9214 | -0.002527 | -2.6487 | 0.000929 | -1.6874 | -0.011457
0.047667 | -2.8763 | -0.00054 | -2.9286 | -0.003811 | -2.8946 | -0.002617 | -2.6022 | 0.000876 | -1.6566 | -0.011543
0.048 | -2.8938 | -0.000593 | -2.8119 | -0.00387 | -2.8733 | -0.002709 | -2.518 | 0.000819 | -1.6421 | -0.01163
0.048333 | -2.8571 | -0.000649 | -2.6145 | -0.003931 | -2.8408 | -0.002805 | -2.3907 | 0.000761 | -1.6239 | -0.011718
0.048667 | -2.7572 | -0.000709 | -2.3607 | -0.003994 | -2.7824 | -0.002904 | -2.2278 | 0.0007 | -1.5812 | -0.011809
0.049 | -2.5979 | -0.000771 | -2.0892 | -0.00406 | -2.6929 | -0.003006 | -2.0477 | 0.000636 | -1.4957 | -0.011901
0.049333 | -2.3946 | -0.000835 | -1.8422 | -0.004128 | -2.5805 | -0.003111 | -1.8756 | 0.000571 | -1.3543 | -0.011995
0.049667 | -2.1703 | -0.000902 | -1.6545 | -0.004198 | -2.4662 | -0.003218 | -1.7369 | 0.000503 | -1.1532 | -0.01209
0.05 | -1.9495 | -0.000971 | -1.5443 | -0.004269 | -2.3777 | -0.003328 | -1.6505 | 0.000434 | -0.89964 | -0.012186
0.050333 | -1.7516 | -0.001042 | -1.5096 | -0.004342 | -2.3396 | -0.003441 | -1.6244 | 0.000363 | -0.61273 | -0.012282
0.050667 | -1.5862 | -0.001115 | -1.5314 | -0.004416 | -2.3637 | -0.003556 | -1.6535 | 0.000291 | -0.322 | -0.012379
0.051 | -1.4515 | -0.001189 | -1.5805 | -0.004493 | -2.4417 | -0.003673 | -1.7212 | 0.000216 | -0.063278 | -0.012476
0.051333 | -1.3363 | -0.001265 | -1.626 | -0.004571 | -2.5437 | -0.003794 | -1.8035 | 0.00014 | 0.1279 | -0.012573
0.051667 | -1.2254 | -0.001342 | -1.6433 | -0.004651 | -2.6238 | -0.003917 | -1.8749 | 6.1211e-05 | 0.22459 | -0.01267
0.052 | -1.1065 | -0.00142 | -1.6181 | -0.004733 | -2.6312 | -0.004044 | -1.9134 | -1.9418e-05 | 0.21626 | -0.012766
0.052333 | -0.97598 | -0.001499 | -1.5468 | -0.004816 | -2.5267 | -0.004172 | -1.9047 | -0.000102 | 0.1132 | -0.012862
0.052667 | -0.84188 | -0.00158 | -1.4345 | -0.004901 | -2.2955 | -0.004304 | -1.844 | -0.000187 | -0.054452 | -0.012959
0.053 | -0.72172 | -0.001661 | -1.291 | -0.004987 | -1.9548 | -0.004438 | -1.7365 | -0.000273 | -0.24369 | -0.013055
0.053333 | -0.63746 | -0.001742 | -1.1284 | -0.005075 | -1.5524 | -0.004573 | -1.5972 | -0.000362 | -0.40963 | -0.013152
0.053667 | -0.60904 | -0.001825 | -0.95962 | -0.005163 | -1.1552 | -0.004709 | -1.4496 | -0.000452 | -0.51746 | -0.01325
0.054 | -0.64869 | -0.001908 | -0.7979 | -0.005253 | -0.83358 | -0.004847 | -1.3238 | -0.000543 | -0.55112 | -0.013348
0.054333 | -0.75772 | -0.001992 | -0.65702 | -0.005343 | -0.64429 | -0.004985 | -1.2521 | -0.000636 | -0.51596 | -0.013447
0.054667 | -0.92658 | -0.002076 | -0.55101 | -0.005434 | -0.61812 | -0.005124 | -1.2626 | -0.00073 | -0.43449 | -0.013546
0.055 | -1.1376 | -0.002163 | -0.49284 | -0.005525 | -0.75415 | -0.005263 | -1.3718 | -0.000825 | -0.33716 | -0.013645
0.055333 | -1.3691 | -0.00225 | -0.49218 | -0.005617 | -1.0214 | -0.005404 | -1.5774 | -0.000923 | -0.25169 | -0.013745
0.055667 | -1.5995 | -0.00234 | -0.55232 | -0.005709 | -1.3665 | -0.005546 | -1.8552 | -0.001022 | -0.19467 | -0.013845
0.056 | -1.8093 | -0.002431 | -0.66722 | -0.005803 | -1.7254 | -0.00569 | -2.1617 | -0.001124 | -0.16827 | -0.013946
0.056333 | -1.983 | -0.002524 | -0.82008 | -0.005897 | -2.0361 | -0.005837 | -2.4433 | -0.001228 | -0.16248 | -0.014046
0.056667 | -2.1093 | -0.00262 | -0.98471 | -0.005992 | -2.2483 | -0.005985 | -2.6491 | -0.001335 | -0.16159 | -0.014147
0.057 | -2.1823 | -0.002718 | -1.1305 | -0.006088 | -2.3302 | -0.006137 | -2.7453 | -0.001445 | -0.15171 | -0.014247
0.057333 | -2.202 | -0.002819 | -1.2304 | -0.006186 | -2.2711 | -0.006291 | -2.7248 | -0.001559 | -0.12653 | -0.014348
0.057667 | -2.1751 | -0.002922 | -1.2689 | -0.006285 | -2.0796 | -0.006447 | -2.6093 | -0.001675 | -0.08926 | -0.014449
0.058 | -2.1156 | -0.003027 | -1.2487 | -0.006385 | -1.7809 | -0.006605 | -2.4431 | -0.001793 | -0.050733 | -0.01455
0.058333 | -2.0429 | -0.003135 | -1.1916 | -0.006487 | -1.4124 | -0.006764 | -2.2803 | -0.001914 | -0.024913 | -0.014651
0.058667 | -1.9787 | -0.003244 | -1.1334 | -0.00659 | -1.0198 | -0.006925 | -2.1698 | -0.002038 | -0.023718 | -0.014753
0.059 | -1.9419 | -0.003356 | -1.1133 | -0.006694 | -0.65207 | -0.007086 | -2.1425 | -0.002164 | -0.053366 | -0.014854
0.059333 | -1.9452 | -0.00347 | -1.1605 | -0.0068 | -0.35574 | -0.007248 | -2.2034 | -0.002292 | -0.11361 | -0.014955
0.059667 | -1.9925 | -0.003586 | -1.2823 | -0.006907 | -0.16762 | -0.00741 | -2.3313 | -0.002423 | -0.19984 | -0.015057
0.06 | -2.0789 | -0.003704 | -1.4601 | -0.007015 | -0.10749 | -0.007572 | -2.4848 | -0.002556 | -0.30655 | -0.015158
0.060333 | -2.1927 | -0.003825 | -1.6553 | -0.007125 | -0.17359 | -0.007734 | -2.6124 | -0.002692 | -0.43035 | -0.015261
0.060667 | -2.3174 | -0.003948 | -1.8232 | -0.007237 | -0.34244 | -0.007896 | -2.6649 | -0.002832 | -0.57084 | -0.015364
0.061 | -2.435 | -0.004074 | -1.9294 | -0.007352 | -0.57326 | -0.00806 | -2.6071 | -0.002974 | -0.72879 | -0.015467
0.061333 | -2.5278 | -0.004202 | -1.9604 | -0.007468 | -0.81573 | -0.008224 | -2.4273 | -0.003118 | -0.90263 | -0.015572
0.061667 | -2.5812 | -0.004334 | -1.9262 | -0.007587 | -1.0192 | -0.008389 | -2.1421 | -0.003265 | -1.0847 | -0.015678
0.062 | -2.5856 | -0.004468 | -1.8526 | -0.007707 | -1.1417 | -0.008555 | -1.795 | -0.003414 | -1.2598 | -0.015785
0.062333 | -2.5378 | -0.004605 | -1.7698 | -0.00783 | -1.1573 | -0.008723 | -1.4486 | -0.003565 | -1.4064 | -0.015894
0.062667 | -2.4421 | -0.004744 | -1.7015 | -0.007954 | -1.0603 | -0.008892 | -1.1719 | -0.003717 | -1.5021 | -0.016004
0.063 | -2.3101 | -0.004887 | -1.66 | -0.00808 | -0.8661 | -0.009062 | -1.0244 | -0.003869 | -1.5292 | -0.016116
0.063333 | -2.1593 | -0.005031 | -1.6468 | -0.008208 | -0.60745 | -0.009232 | -1.0417 | -0.004024 | -1.481 | -0.01623
0.063667 | -2.0118 | -0.005178 | -1.6594 | -0.008338 | -0.32797 | -0.009403 | -1.227 | -0.004179 | -1.3644 | -0.016345
0.064 | -1.8907 | -0.005326 | -1.6965 | -0.008469 | -0.073461 | -0.009574 | -1.548 | -0.004336 | -1.1996 | -0.016462
0.064333 | -1.816 | -0.005477 | -1.7617 | -0.008603 | 0.11657 | -0.009744 | -1.9434 | -0.004495 | -1.0158 | -0.016579
0.064667 | -1.7982 | -0.00563 | -1.8613 | -0.008738 | 0.21578 | -0.009915 | -2.3342 | -0.004657 | -0.84414 | -0.016698
0.065 | -1.8344 | -0.005784 | -1.9991 | -0.008876 | 0.21494 | -0.010085 | -2.6403 | -0.004822 | -0.70957 | -0.016817
0.065333 | -1.9084 | -0.005941 | -2.1696 | -0.009016 | 0.12229 | -0.010255 | -2.7961 | -0.004989 | -0.62517 | -0.016937
0.065667 | -1.9949 | -0.0061 | -2.3542 | -0.009159 | -0.039531 | -0.010426 | -2.764 | -0.00516 | -0.58992 | -0.017058
0.066 | -2.0688 | -0.006261 | -2.5222 | -0.009304 | -0.23894 | -0.010596 | -2.5412 | -0.005333 | -0.59107 | -0.017179
0.066333 | -2.1123 | -0.006424 | -2.6372 | -0.009452 | -0.44206 | -0.010767 | -2.1587 | -0.005509 | -0.60962 | -0.017301
0.066667 | -2.1195 | -0.00659 | -2.6665 | -0.009604 | -0.61876 | -0.010939 | -1.6735 | -0.005687 | -0.62687 | -0.017424
0.067 | -2.0946 | -0.006758 | -2.5907 | -0.009758 | -0.74707 | -0.011111 | -1.156 | -0.005865 | -0.62972 | -0.017547
0.067333 | -2.0478 | -0.006928 | -2.4086 | -0.009914 | -0.81542 | -0.011284 | -0.67553 | -0.006045 | -0.61327 | -0.017671
0.067667 | -1.9896 | -0.007101 | -2.1384 | -0.010073 | -0.82284 | -0.011459 | -0.28712 | -0.006225 | -0.58014 | -0.017795
0.068 | -1.9266 | -0.007275 | -1.8132 | -0.010234 | -0.77755 | -0.011634 | -0.024039 | -0.006405 | -0.53736 | -0.01792
0.068333 | -1.8619 | -0.007452 | -1.4737 | -0.010396 | -0.69464 | -0.011809 | 0.10414 | -0.006585 | -0.49208 | -0.018046
0.068667 | -1.7968 | -0.00763 | -1.16 | -0.01056 | -0.59341 | -0.011986 | 0.10753 | -0.006764 | -0.4478 | -0.018172
0.069 | -1.7353 | -0.007811 | -0.90471 | -0.010725 | -0.49438 | -0.012163 | 0.008778 | -0.006944 | -0.40226 | -0.018299
0.069333 | -1.6866 | -0.007993 | -0.72903 | -0.01089 | -0.41644 | -0.01234 | -0.16489 | -0.007124 | -0.34802 | -0.018426
0.069667 | -1.6648 | -0.008177 | -0.64157 | -0.011057 | -0.37457 | -0.012518 | -0.38795 | -0.007304 | -0.27558 | -0.018553
0.07 | -1.6849 | -0.008363 | -0.63997 | -0.011223 | -0.37884 | -0.012696 | -0.64006 | -0.007485 | -0.17818 | -0.018681
0.070333 | -1.7564 | -0.008551 | -0.71291 | -0.011391 | -0.43457 | -0.012875 | -0.90603 | -0.007667 | -0.056532 | -0.018808
0.070667 | -1.8768 | -0.00874 | -0.84146 | -0.01156 | -0.54244 | -0.013054 | -1.1731 | -0.00785 | 0.078689 | -0.018936
0.071 | -2.0277 | -0.008932 | -0.99966 | -0.011729 | -0.69735 | -0.013235 | -1.4271 | -0.008035 | 0.20774 | -0.019063
0.071333 | -2.1764 | -0.009127 | -1.1557 | -0.0119 | -0.88608 | -0.013416 | -1.6498 | -0.008222 | 0.30622 | -0.01919
0.071667 | -2.2824 | -0.009324 | -1.2752 | -0.012073 | -1.0854 | -0.013598 | -1.8183 | -0.00841 | 0.35153 | -0.019316
0.072 | -2.3086 | -0.009523 | -1.3277 | -0.012246 | -1.2628 | -0.013781 | -1.9089 | -0.008601 | 0.32939 | -0.019443
0.072333 | -2.233 | -0.009725 | -1.2933 | -0.012422 | -1.3814 | -0.013967 | -1.903 | -0.008793 | 0.23821 | -0.019569
0.072667 | -2.0579 | -0.009929 | -1.1696 | -0.012598 | -1.4086 | -0.014153 | -1.7937 | -0.008988 | 0.090487 | -0.019694
0.073 | -1.8125 | -0.010135 | -0.97342 | -0.012776 | -1.3259 | -0.014341 | -1.5915 | -0.009185 | -0.089522 | -0.01982
0.073333 | -1.5466 | -0.010343 | -0.73811 | -0.012954 | -1.1366 | -0.014531 | -1.3248 | -0.009382 | -0.271 | -0.019946
0.073667 | -1.3175 | -0.010552 | -0.50638 | -0.013133 | -0.86866 | -0.014721 | -1.036 | -0.009581 | -0.42353 | -0.020073
0.074 | -1.1747 | -0.010762 | -0.32025 | -0.013312 | -0.5691 | -0.014912 | -0.77225 | -0.009781 | -0.52375 | -0.0202
0.074333 | -1.1462 | -0.010974 | -0.2115 | -0.013491 | -0.29281 | -0.015103 | -0.57459 | -0.009982 | -0.55988 | -0.020328
0.074667 | -1.2316 | -0.011187 | -0.19481 | -0.013671 | -0.087484 | -0.015294 | -0.4679 | -0.010182 | -0.5328 | -0.020457
0.075 | -1.4042 | -0.011401 | -0.26542 | -0.013851 | 0.019634 | -0.015485 | -0.45471 | -0.010384 | -0.45385 | -0.020585
0.075333 | -1.6192 | -0.011618 | -0.40163 | -0.014031 | 0.02878 | -0.015677 | -0.51512 | -0.010586 | -0.34027 | -0.020715
0.075667 | -1.8259 | -0.011836 | -0.57132 | -0.014212 | -0.034039 | -0.015868 | -0.61276 | -0.010788 | -0.21024 | -0.020844
0.076 | -1.9795 | -0.012056 | -0.74033 | -0.014394 | -0.12667 | -0.016059 | -0.70517 | -0.010992 | -0.07882 | -0.020974
0.076333 | -2.0485 | -0.012279 | -0.88013 | -0.014577 | -0.2047 | -0.016251 | -0.75512 | -0.011196 | 0.043854 | -0.021103
0.076667 | -2.0178 | -0.012504 | -0.9725 | -0.014761 | -0.23483 | -0.016443 | -0.73967 | -0.011401 | 0.15233 | -0.021233
0.077 | -1.8889 | -0.012731 | -1.0101 | -0.014946 | -0.2036 | -0.016635 | -0.65429 | -0.011607 | 0.244 | -0.021362
0.077333 | -1.6777 | -0.012959 | -0.9933 | -0.015132 | -0.11914 | -0.016827 | -0.51155 | -0.011813 | 0.31686 | -0.021491
0.077667 | -1.4123 | -0.01319 | -0.92622 | -0.015319 | -0.00615 | -0.01702 | -0.33543 | -0.01202 | 0.36788 | -0.021619
0.078 | -1.1301 | -0.013421 | -0.81307 | -0.015507 | 0.10396 | -0.017212 | -0.15381 | -0.012227 | 0.39286 | -0.021747
0.078333 | -0.8739 | -0.013654 | -0.65775 | -0.015695 | 0.18393 | -0.017404 | 0.008658 | -0.012434 | 0.38789 | -0.021875
0.078667 | -0.68472 | -0.013887 | -0.46575 | -0.015884 | 0.21903 | -0.017595 | 0.13547 | -0.01264 | 0.35206 | -0.022002
0.079 | -0.59435 | -0.014121 | -0.24726 | -0.016074 | 0.21014 | -0.017787 | 0.22019 | -0.012847 | 0.29038 | -0.022129
0.079333 | -0.61704 | -0.014355 | -0.019216 | -0.016263 | 0.17126 | -0.017978 | 0.2654 | -0.013053 | 0.21537 | -0.022255
0.079667 | -0.74437 | -0.01459 | 0.19479 | -0.016452 | 0.12272 | -0.018169 | 0.27968 | -0.013259 | 0.14626 | -0.022382
0.08 | -0.94528 | -0.014827 | 0.36757 | -0.016641 | 0.083234 | -0.01836 | 0.2738 | -0.013464 | 0.10529 | -0.022508
0.080333 | -1.1722 | -0.015064 | 0.47355 | -0.016829 | 0.063786 | -0.018551 | 0.25769 | -0.01367 | 0.11178 | -0.022634
0.080667 | -1.372 | -0.015303 | 0.49509 | -0.017017 | 0.065411 | -0.018742 | 0.23894 | -0.013875 | 0.17588 | -0.02276
0.081 | -1.4975 | -0.015544 | 0.4277 | -0.017204 | 0.081205 | -0.018933 | 0.22274 | -0.014079 | 0.29395 | -0.022886
0.081333 | -1.5176 | -0.015787 | 0.28262 | -0.017391 | 0.10118 | -0.019124 | 0.21243 | -0.014284 | 0.44787 | -0.023011
0.081667 | -1.4217 | -0.016031 | 0.085489 | -0.017578 | 0.11773 | -0.019314 | 0.20982 | -0.014488 | 0.60858 | -0.023135
0.082 | -1.22 | -0.016276 | -0.12858 | -0.017765 | 0.12948 | -0.019505 | 0.21512 | -0.014692 | 0.74339 | -0.023259
0.082333 | -0.93871 | -0.016522 | -0.32209 | -0.017953 | 0.1424 | -0.019695 | 0.22669 | -0.014896 | 0.82462 | -0.023382
0.082667 | -0.61478 | -0.016769 | -0.46263 | -0.01814 | 0.16794 | -0.019885 | 0.24119 | -0.0151 | 0.83677 | -0.023504
0.083 | -0.28919 | -0.017016 | -0.52871 | -0.018329 | 0.21927 | -0.020075 | 0.25442 | -0.015303 | 0.77995 | -0.023625
0.083333 | -0.001172 | -0.017264 | -0.51305 | -0.018518 | 0.30671 | -0.020265 | 0.2627 | -0.015506 | 0.66885 | -0.023745
0.083667 | 0.21702 | -0.017511 | -0.42286 | -0.018707 | 0.43371 | -0.020454 | 0.26419 | -0.015709 | 0.52784 | -0.023865
0.084 | 0.34464 | -0.017757 | -0.27767 | -0.018897 | 0.59425 | -0.020642 | 0.25987 | -0.015911 | 0.38437 | -0.023984
0.084333 | 0.37574 | -0.018004 | -0.10531 | -0.019087 | 0.77227 | -0.02083 | 0.25344 | -0.016113 | 0.26257 | -0.024104
0.084667 | 0.32027 | -0.018249 | 0.062724 | -0.019277 | 0.94325 | -0.021016 | 0.25047 | -0.016315 | 0.17906 | -0.024222
0.085 | 0.20219 | -0.018495 | 0.19625 | -0.019466 | 1.0779 | -0.021202 | 0.25658 | -0.016517 | 0.14152 | -0.024341
0.085333 | 0.054687 | -0.018741 | 0.27101 | -0.019656 | 1.1475 | -0.021386 | 0.27531 | -0.016718 | 0.14972 | -0.02446
0.085667 | -0.086743 | -0.018986 | 0.2726 | -0.019845 | 1.1307 | -0.021569 | 0.30618 | -0.016919 | 0.19773 | -0.024578
0.086 | -0.19144 | -0.019232 | 0.19904 | -0.020034 | 1.0206 | -0.021751 | 0.34362 | -0.01712 | 0.27619 | -0.024696
0.086333 | -0.2392 | -0.019479 | 0.061347 | -0.020222 | 0.82914 | -0.021931 | 0.3774 | -0.01732 | 0.37404 | -0.024814
0.086667 | -0.22301 | -0.019725 | -0.11805 | -0.020411 | 0.58838 | -0.022112 | 0.39454 | -0.01752 | 0.47953 | -0.024931
0.087 | -0.14883 | -0.019972 | -0.3089 | -0.0206 | 0.34531 | -0.022292 | 0.38229 | -0.017719 | 0.58075 | -0.025047
0.087333 | -0.032739 | -0.020218 | -0.47793 | -0.02079 | 0.15153 | -0.022471 | 0.33144 | -0.017918 | 0.66618 | -0.025163
0.087667 | 0.10331 | -0.020465 | -0.59402 | -0.02098 | 0.05033 | -0.022651 | 0.23905 | -0.018117 | 0.72561 | -0.025278
0.088 | 0.23627 | -0.020711 | -0.63292 | -0.021171 | 0.065097 | -0.022831 | 0.11029 | -0.018315 | 0.75141 | -0.025392
0.088333 | 0.34625 | -0.020957 | -0.58092 | -0.021363 | 0.19301 | -0.02301 | -0.041122 | -0.018514 | 0.73993 | -0.025505
0.088667 | 0.41933 | -0.021202 | -0.43729 | -0.021555 | 0.40603 | -0.023189 | -0.19433 | -0.018713 | 0.69237 | -0.025618
0.089 | 0.44859 | -0.021447 | -0.21538 | -0.021748 | 0.65872 | -0.023367 | -0.32465 | -0.018912 | 0.61491 | -0.02573
0.089333 | 0.43316 | -0.021692 | 0.05798 | -0.02194 | 0.90004 | -0.023544 | -0.40865 | -0.019112 | 0.51771 | -0.025841
0.089667 | 0.37639 | -0.021936 | 0.34504 | -0.022132 | 1.0855 | -0.02372 | -0.43002 | -0.019312 | 0.41302 | -0.025952
0.09 | 0.28439 | -0.022179 | 0.60203 | -0.022323 | 1.1861 | -0.023895 | -0.38445 | -0.019512 | 0.31263 | -0.026063
0.090333 | 0.16604 | -0.022423 | 0.78627 | -0.022514 | 1.1923 | -0.024069 | -0.28192 | -0.019713 | 0.22537 | -0.026173
0.090667 | 0.034267 | -0.022667 | 0.86442 | -0.022703 | 1.1132 | -0.024241 | -0.14518 | -0.019914 | 0.15529 | -0.026283
0.091 | -0.092713 | -0.02291 | 0.82013 | -0.022892 | 0.9713 | -0.024412 | -0.004527 | -0.020115 | 0.10098 | -0.026393
0.091333 | -0.19181 | -0.023154 | 0.65882 | -0.02308 |  |  | 0.10977 | -0.020316 | 0.056154 | -0.026503
0.091667 | -0.23815 | -0.023398 | 0.40788 | -0.023267 |  |  | 0.17519 | -0.020517 | 0.011639 | -0.026613
0.092 | -0.21024 | -0.023642 | 0.11201 | -0.023454 |  |  | 0.18266 | -0.020717 | -0.041645 | -0.026723
0.092333 | -0.095649 | -0.023887 | -0.17545 | -0.023642 |  |  | 0.13852 | -0.020918 | -0.10932 | -0.026833
0.092667 | 0.10486 | -0.024131 | -0.40308 | -0.02383 |  |  | 0.062505 | -0.021118 | -0.19071 | -0.026944
0.093 | 0.37622 | -0.024375 | -0.53153 | -0.024018 |  |  | -0.017647 | -0.021318 | -0.2775 | -0.027054
0.093333 | 0.69129 | -0.024618 | -0.54103 | -0.024207 |  |  | -0.073324 | -0.021519 | -0.35467 | -0.027165
0.093667 | 1.0158 | -0.02486 | -0.43472 | -0.024397 |  |  | -0.082039 | -0.021719 | -0.40381 | -0.027277
0.094 | 1.3146 | -0.025101 | -0.23727 | -0.024587 |  |  | -0.032584 | -0.02192 | -0.40822 | -0.027389
0.094333 | 1.5571 | -0.02534 | 0.010941 | -0.024777 |  |  | 0.072795 | -0.02212 | -0.35841 | -0.027501
0.094667 | 1.7225 | -0.025577 | 0.26269 | -0.024966 |  |  | 0.21959 | -0.02232 | -0.25626 | -0.027614
0.095 | 1.8016 | -0.025812 | 0.47396 | -0.025155 |  |  | 0.38509 | -0.02252 | -0.11634 | -0.027726
0.095333 | 1.798 | -0.026045 | 0.61311 | -0.025344 |  |  | 0.54414 | -0.022719 | 0.036435 | -0.027839
0.095667 | 1.7265 | -0.026276 | 0.66697 | -0.025531 |  |  | 0.67498 | -0.022918 | 0.17226 | -0.027952
0.096 | 1.6107 | -0.026506 | 0.64255 | -0.025718 |  |  | 0.76373 | -0.023115 | 0.26367 | -0.028064
0.096333 | 1.4786 | -0.026734 | 0.56404 | -0.025905 |  |  | 0.80673 | -0.023312 | 0.29259 | -0.028176
0.096667 | 1.3588 | -0.02696 | 0.46623 | -0.02609 |  |  | 0.81046 | -0.023508 | 0.25517 | -0.028287
0.097 | 1.276 | -0.027185 | 0.38603 | -0.026276 |  |  | 0.78955 | -0.023703 | 0.16307 | -0.028399
0.097333 | 1.248 | -0.027409 | 0.35441 | -0.026461 |  |  | 0.76346 | -0.023897 | 0.040756 | -0.02851
0.097667 | 1.2835 | -0.027631 | 0.39044 | -0.026645 |  |  | 0.75255 | -0.024091 | -0.080529 | -0.028622
0.098 | 1.3814 | -0.027852 | 0.49861 | -0.026829 |  |  | 0.774 | -0.024283 | -0.1704 | -0.028733
0.098333 | 1.5317 | -0.028071 | 0.66956 | -0.027013 |  |  | 0.83834 | -0.024475 | -0.20664 | -0.028845
0.098667 | 1.7172 | -0.028288 | 0.88365 | -0.027195 |  |  | 0.9469 | -0.024665 | -0.18022 | -0.028957
0.099 | 1.9162 | -0.028503 | 1.1161 | -0.027376 |  |  | 1.0911 | -0.024855 | -0.097077 | -0.029069
0.099333 | 2.1059 | -0.028716 | 1.3426 | -0.027556 |  |  | 1.2541 | -0.025043 | 0.023986 | -0.029181
0.099667 | 2.2653 | -0.028927 | 1.5438 | -0.027734 |  |  | 1.4139 | -0.025229 | 0.15647 | -0.029293
0.1 | 2.3781 | -0.029134 | 1.7087 | -0.02791 |  |  | 1.5492 | -0.025414 | 0.27313 | -0.029405
0.10033 | 2.4351 | -0.02934 | 1.8357 | -0.028084 |  |  | 1.644 | -0.025597 | 0.3527 | -0.029516
0.10067 | 2.4354 | -0.029542 | 1.9314 | -0.028256 |  |  | 1.692 | -0.025778 | 0.38478 | -0.029627
0.101 | 2.3861 | -0.029742 | 2.0083 | -0.028426 |  |  | 1.6979 | -0.025957 | 0.37153 | -0.029738
0.10133 | 2.3016 | -0.029939 | 2.0811 | -0.028594 |  |  | 1.676 | -0.026135 | 0.32602 | -0.029848
0.10167 | 2.2009 | -0.030134 | 2.1623 | -0.028759 |  |  | 1.6463 | -0.026311 | 0.26786 | -0.029958
0.102 | 2.1048 | -0.030327 | 2.2586 | -0.028922 |  |  | 1.6289 | -0.026485 | 0.21763 | -0.030067
0.10233 | 2.0325 | -0.030518 | 2.369 | -0.029082 |  |  | 1.6392 | -0.026657 | 0.19161 | -0.030177
0.10267 | 1.9995 | -0.030706 | 2.484 | -0.029239 |  |  | 1.684 | -0.026827 | 0.19826 | -0.030286
0.103 | 2.0156 | -0.030892 | 2.5882 | -0.029394 |  |  | 1.7611 | -0.026995 | 0.23722 | -0.030395
0.10333 | 2.084 | -0.031076 | 2.6637 | -0.029546 |  |  | 1.86 | -0.027162 | 0.30062 | -0.030503
0.10367 | 2.201 | -0.031258 | 2.6951 | -0.029695 |  |  | 1.9658 | -0.027326 | 0.37616 | -0.030612
0.104 | 2.3564 | -0.031436 | 2.6734 | -0.029841 |  |  | 2.0636 | -0.027488 | 0.45061 | -0.030719
0.10433 | 2.5342 | -0.031613 | 2.5984 | -0.029984 |  |  | 2.1419 | -0.027648 | 0.51293 | -0.030826
0.10467 | 2.7151 | -0.031786 | 2.48 | -0.030124 |  |  | 2.1958 | -0.027805 | 0.55606 | -0.030933
0.105 | 2.8796 | -0.031956 | 2.3362 | -0.030262 |  |  | 2.2272 | -0.02796 | 0.57749 | -0.031039
0.10533 | 3.0126 | -0.032123 | 2.1896 | -0.030398 |  |  | 2.2441 | -0.028112 | 0.57872 | -0.031144
0.10567 | 3.107 | -0.032286 | 2.0634 | -0.030531 |  |  | 2.2577 | -0.028262 | 0.56417 | -0.031249
0.106 | 3.166 | -0.032446 | 1.9769 | -0.030662 |  |  | 2.2801 | -0.02841 | 0.54002 | -0.031353
0.10633 | 3.2025 | -0.032603 | 1.9417 | -0.030791 |  |  | 2.3212 | -0.028555 | 0.51321 | -0.031456
0.10667 | 3.2361 | -0.032756 | 1.9602 | -0.030918 |  |  | 2.3879 | -0.028697 | 0.49052 | -0.031559
0.107 | 3.2858 | -0.032905 | 2.025 | -0.031043 |  |  | 2.4838 | -0.028837 | 0.47797 | -0.031662
0.10733 |  |  | 2.122 | -0.031165 |  |  | 2.6102 | -0.028974 | 0.48028 | -0.031764
0.10767 |  |  | 2.2339 | -0.031285 |  |  | 2.7672 | -0.029107 | 0.50029 | -0.031865
0.108 | [6 empty] | 2.9529 | -0.029238 | 0.53834 | -0.031966
0.10833 | [6 empty] | 3.1633 | -0.029365 | 0.59169 | -0.032066
0.10867 | [6 empty] | 3.3908 | -0.029489 | 0.6543 | -0.032165
0.109 | [6 empty] | 3.6239 | -0.029608 | 0.71704 | -0.032264
0.10933 | [6 empty] | 3.8478 | -0.029723 | 0.76869 | -0.032362
0.10967 | [6 empty] | 4.0457 | -0.029834 | 0.79751 | -0.032459
0.11 | [6 empty] | 4.2021 | -0.029941 | 0.79339 | -0.032555
0.11033 | [6 empty] | 4.3062 | -0.030042 | 0.75011 | -0.03265
0.11067 | [6 empty] | 4.3544 | -0.030139 | 0.66727 | -0.032745
0.111 | [8 empty] | 0.55139 | -0.032839
0.11133 | [8 empty] | 0.41581 | -0.032932
0.11167 | [8 empty] | 0.27927 | -0.033025
0.112 | [8 empty] | 0.16345 | -0.033118
0.11233 | [8 empty] | 0.089728 | -0.033211
0.11267 | [8 empty] | 0.075743 | -0.033304
0.113 | [8 empty] | 0.13238 | -0.033397
0.11333 | [8 empty] | 0.26165 | -0.033489
0.11367 | [8 empty] | 0.45585 | -0.033581
0.114 | [8 empty] | 0.69817 | -0.033672
0.11433 | [8 empty] | 0.96464 | -0.033762
0.11467 | [8 empty] | 1.2274 | -0.033851
0.115 | [8 empty] | 1.4585 | -0.033938
0.11533 | [8 empty] | 1.6343 | -0.034024
0.11567 | [8 empty] | 1.7382 | -0.034107
0.116 | [8 empty] | 1.7637 | -0.034189
0.11633 | [8 empty] | 1.7144 | -0.034269
0.11667 | [8 empty] | 1.6031 | -0.034347
0.117 | [8 empty] | 1.4492 | -0.034423
0.11733 | [8 empty] | 1.2752 | -0.034498
0.11767 | [8 empty] | 1.1031 | -0.034572
0.118 | [8 empty] | 0.95115 | -0.034645
0.11833 | [8 empty] | 0.83207 | -0.034717
0.11867 | [8 empty] | 0.75222 | -0.034788
0.119 | [8 empty] | 0.71197 | -0.034858
0.11933 | [8 empty] | 0.70694 | -0.034927
0.11967 | [8 empty] | 0.72963 | -0.034996
0.12 | [8 empty] | 0.77113 | -0.035064